## popis1
LUKA KOPER
SANACIJA STIKA OBALA - ZALEDJE 1.A VEZA
PZI 92-2014/3
2.0 PROJEKTANTSKI POPIS DEL S PREDIZMERAMI
SKUPNA REKAPITULACIJA
SKUPAJ od bitve 5 do 10
DDV 22%
SKUPAJ Z DDV
1 | Rezanje, odstranitev in odvoz obstoječega asfalta
in potiskanega betona na deponijo.
| 3,50*71,00 | m2 | 248.5
2 | Izvedba izkopa med dvema slopoma v globino ca 3.50 m
in deponiranje viška materiala v bližini za kasnejšo uporabo.
Posebno pozornost pri izkopu nameniti v območju okrog kanalizacijskih
cevi med slopoma 7 in 8 ter 9 in 10.
| 3,5*3,0*71,00 | 745.5
|  | m3 | 745.5
3 | Izdelava podložnega betona v debelini 10 cm.
| 63*1,30*0,10 |  | 8.19
|  | m3 | 8.2
4 | Nabava in izvedba opaža montažnih AB L profilov -
širina pete 1,10 m, višina 1,50 m in
debelina stene 20 cm.
dolžina 4,50 m kom 13
dolžina 2,50 m kom 1
dolžina 2,00 m kom 1
| 13*2*(1,10+1,30)*4,5 |  | 280.8
| 13*(1,50+1,30+0,20)*4,5 |  | 175.5
| 2*(1,10+1,30)*2,5 |  | 12
| (1,50+1,30+0,20)*2,5 |  | 7.5
| 2*(1,10+1,30)*2 |  | 9.6
| (1,50+1,30+0,20)*2 |  | 6
491.4
|  | m2 | 492
5 | Dobava materiala in izvedba armaturnega koša
v montažne AB L profile.
|  | kg | 6000
6 | Dobava materiala in betoniranje montažnih AB L profilov -
širina pete 1,10 m, višina 1,50 m in
debelina stene 20 cm - z betonom C25/30.
dolžina 4,50 m kom 13
dolžina 2,50 m kom 1
dolžina 2,00 m kom 1
| 13*(1,10+1,30)*0,20*4,50 |  | 28.08
| (1,10+1,30)*0,20*2,50 |  | 1.2
| (1,10+1,30)*0,20*2,00 |  | 0.96
30.24
|  | m3 | 30 | 30
7 | Montaža AB L profilov.
|  | kom | 15
8 | Sanacija kamnometa v zgornjem delu pod obalo -
glej tehnični opis.
| 1,00*2,00*63,00 | m3 | 126
9 | Dograditev kamnometa z vrečami napolnjenimi
s suho betonsko mešanico teže ca. 250kg/kos (80x40x30cm)
| 1,00*1,70*63,00 | m3 | 107.1
10 | Nabava in polaganje geotekstila v izkop za pregrado
gramature 200g//m2
| 2,20*71,00 | m2 | 73.2
11 | Podvodno betoniranje pregrade s kontraktorjem,
agregat 0-32mm ali 0-64mm, cement 450kg/m3,
dodatek kamna 100-200mm
| 1,00*71,00 | m3 | 71
12 | Dobava materiala in zapolnitev vmesnega prostora med L profilom
in obalno konstrukcijo s kamni velikosti ca. 50 cm.
| 1,50*0,50*63,00 | m3 | 47.25
13 | Zasip z izkopanim materialom nad L profilom po plasteh
30-40cm z utrditvijo 60MPa
| 1,86*2,20*71,00 | m3 | 290.532
14 | Zasip s kamnito gredo v plasti 30cm z utrditvijo 80MPa
| 0,30*3,3*71,00 | m3 | 70.29
15 | Zasip s tamponom v plasti 20cm z utrditvijo 100MPa
| 0,20*3,40*71,00 | m3 | 48.28
16 | Asfaltiranje
-bitugramoz 6cm (AC 11 base PmB 45/80-65 A2),
-asfaltbeton 3 cm (AC 8 surf PmB 45/80-65 A2).
| 3,50*10,00 | m2 | 30
17 | Izdelava potiskanega betona na površini izven Luke Koper
| 3,50*61,00 | m2 | 183
18 | Odstranitev in deponiranje ter ponovna postavitev
carinske ograje
|  | m | 10
19 | Nabava, postavitev in odstranitev zacasne carinske ograje
|  | m | 10
20 | Obbetoniranje kanalizacijskih izpustov med bitvama
7 - 8 in 9 - 10 z betonom C 25/30 v območju sanacije
|  | m | 7