## popis1
|  | enota | količina | cena/enoto | skupaj
1 | Rezanje, odstranitev in odvoz obstoječega asfalta in potiskanega betona na deponijo. | m2 | 248.5 |  | 0
2 | Izvedba izkopa med dvema slopoma v globino ca 3.50 m in deponiranje viška materiala v bližini za kasnejšo uporabo. | m3 | 750
| Posebno pozornost pri izkopu nameniti v območju okrog kanalizacijskih cevi med slopoma 7 in 8 ter 9 in 10. | m3
3 | Izdelava podložnega betona v debelini 10 cm. | m3 | 8.5
4 | Nabava in izvedba opaža montažnih AB L profilov - širina pete 1,10 m, višina 1,50 m in debelina stene 20 cm. | m2 | 335
dolžina 4,50 m kom 13
dolžina 2,50 m kom 1
dolžina 2,00 m kom 1
5 | Dobava materiala in izvedba armaturnega koša v montažne AB L profile. | kg | 6000
6 | Dobava materiala in betoniranje montažnih AB L profilov - širina pete 1,10 m, višina 1,50 m in debelina stene 20 cm - z betonom C25/30. | m3 | 31
dolžina 4,50 m kom 13
dolžina 2,50 m kom 1
dolžina 2,00 m kom 1
7 | Montaža AB L profilov. | kom | 15
8 | Sanacija kamnometa v zgornjem delu pod obalo - glej tehnični opis. | m3 | 135
9 | Dograditev kamnometa z vrečami napolnjenimi s suho betonsko mešanico teže ca. 250kg/kos (80x40x30cm) | m3 | 110
10 | Nabava in polaganje geotekstila v izkop za pregrado gramature 200g//m2 | m2 | 75
11 | Podvodno betoniranje pregrade s kontraktorjem, agregat 0-32mm ali 0-64mm, cement 450kg/m3, dodatek kamna 100-200mm. | m3 | 75
12 | Dobava materiala in zapolnitev vmesnega prostora med L profilom in obalno konstrukcijo s kamni velikosti ca. 50 cm. | m3 | 50
13 | Zasip z izkopanim materialom nad L profilom po plasteh 30-40cm z utrditvijo 60MPa. | m3 | 295
14 | Zasip s kamnito gredo v plasti 30cm z utrditvijo 80MPa | m3 | 72
15 | Zasip s tamponom v plasti 20cm z utrditvijo 100MPa | m3 | 50
16 | Dobava in strojno vgrajevanje bituminiziranega drobljenca AC 22 base B50/70 A2 v sloju debeline 8 cm. | m2 | 30
17 | Dobava in strojno vgrajevanje bituminiziranega betona AC 11 surf PmB 45/80-65 A2-S v sloju debeline 4 cm. | m2 | 30
17 | Izdelava potiskanega betona na površini izven Luke Koper | m2 | 185
18 | Odstranitev in deponiranje ter ponovna postavitev carinske ograje. | m | 10
19 | Nabava, postavitev in odstranitev zacasne carinske ograje | m | 10
20 | Obbetoniranje kanalizacijskih izpustov med bitvama 7 - 8 in 9 - 10 z betonom C 25/30 v območju sanacije | m | 7
21 | Nepredvidena dela |  | 10%
SKUPAJ
| DDV |  | 22%
SKUPAJ Z DDV