## FAZA_1_POPIS
| investitor - naročnik: | LUKA KOPER d.d.
VOJKOVO NABREŽJE 38,
SI-6501 KOPER
| odgovorni vodja proj.: | ANDREJ POGAČNIK, univ.dipl.inž.gradb.
| odgovorni projektant: | ANDREJ POGAČNIK, univ.dipl.inž.gradb.
| št. projekta: | 331140163-FR
| št. načrta: | 331140163-FR
| faza: | PZI
| objekt: | UREDITEV KONTEJN. TERMIMALA V LUKI KOPER
PREMIK SKLAD. BLOKOV (REEFER)
FAZA 1
POPIS GRADBENIH IN OBRTNIŠKIH DEL
S KOLIČINAMI
REKAPITULACIJA
A/ | GRADB. IN OBRT. DELA |  |  | EUR
| SKUPAJ GRADB. IN OBRT. DELA (brez DDV) |  |  | EUR
A/ | GRADB. IN OBRT. DELA | e. m. | količina | cena €/enoto | znesek
* | OPOMBA: DELA SE IZVAJAJO NA VIŠINI NAD 3 M. VSI DELOVNI ALI FASADNI ODRI TER DVIGALA NAJ BODO ZAJETI V ENOTNIH CENAH!
* | OPOMBA: PRI VSEH IZDELKIH ZAJETI IZDELAVO, DOBAVO IN MONTAŽO TER EV. VZIDAVO, VSE POTREBNO OKOVJE IN TESNILA! VSE MERE, KOLIČINE IN OBDELAVE KONTROLIRATI PO ZADNJIH VELJAVNIH NAČRTIH, DETAJLIH IN SHEMAH PZI, KI SO OBVEZNI SESTAVNI DEL TEGA POPISA, OZ. NA OBJEKTU!
1 | Odstranitev svetil (na jeklenih stebričih) s pripadajočo napeljavo, z deponiranjem na območju Luke Koper, ter ponovna montaža in priklop na vrhu nove konstrucije | kom | 64
2 | Odstranitev jeklenih cevi fi 50 mm, viš. ca 2 m (stebriči svetil), privijačenih na konstrukcijo obstoječega podesta (galerije), z deponiranjem na območju Luke Koper, ter ponovna montaža na vrhu nove konstrucije z istimi vijaki | kom | 24
3 | Jeklena konstrukcija galerije ter ojačitev obstoječe galerije (vrtanje ter protikorozijska zaščita lukenj), stopnic in ograje ter podstavka za el. omare, kvaliteta jekla S235JR, vse vroče cinkano; vijačni material je zajet posebej; teža in obračun po kg iz delavniške dokumentacije! | kg | 36632
4 | Vijačni in vezni material INOX A2, kvalitete po seznamu v delavniški dokumentaciji | kg | 800
5 | Jeklene, vroče cinkane pohodne rešetke iz pločevinastih lamel, izdelane v segmentih različnih velikosti (do 1,50 m2/kom) z okvirjem; teža rešetk ca 30 kg/m2
* | protidrsne (na stopnicah - ca 1 m2) | kg | 200
* | navadne (na galeriji - ca 25 m2) | kg | 5800
| SKUPAJ GRADB. IN OBRT. DELA |  |  | EUR
| Ljubljana, september 2015 |  |  | Sestavil:
Ivan Šepetavc, gr.teh.