## Munka1
TRAFO POSTAJA - SPECIFIKACIJA ŽELEZA
Element | kom | poz | kom | f | L | S L | kg/m | kg |  |  | skupaj kg
|  |  |  | širi. mreže | dolž.mreže | S m2 | kg/m2 | mreže | dofi 12 mm | nadfi2mm
Talna |  |  |  | MAG 500/560 in RA 400/500
plošča | 1 | 1 | 12 | 6 | 2.2 | 158.4 | 8.32 | 1317.888
|  | 2 | 2 | 5.9 | 2 | 23.6 | 8.32 | 196.352
|  | 3 | 8 | 14 | 6.14 | 49.12 | 1.24 |  |  | 60.9088
|  | 4 | 8 | 14 | 13.44 | 107.52 | 1.24 |  |  | 133.3248
|  | 5 | 258 | 12 | 1.4 | 361.2 | 0.91 |  |  | 328.692
[6 empty] | Skupaj: |  | 1514.24 |  | 522.9256
[6 empty] | Skupaj za element |  |  |  |  | 2037.17
Element | kom | poz | kom | f | L | S L | kg/m | kg |  |  | skupaj kg
|  |  |  | širi. mreže | dolž.mreže | S m2 | kg/m2 | mreže | dofi 12 mm | nadfi2mm
MAG 500/560 in RA 400/500
Plošča na |  | 1 | 14 | 6 | 2.2 | 184.8 | 6.03 | 1114.344
koti +4,40 |  | 2 | 2 | 6 | 1 | 12 | 6.03 | 72.36
| 1 | 3 | 2 | 2.05 | 2.7 | 11.07 | 6.03 | 66.7521
|  | 4 | 4 | 6 | 1.5 | 36 | 6.03 | 217.08
|  | 5 | 2 | 3 | 2.2 | 13.2 | 6.03 | 79.596
|  | 6 | 10 | 14 | 13.44 | 134.4 | 1.24 |  |  | 166.656
|  | 7 | 10 | 14 | 8.54 | 85.4 | 1.24 |  |  | 105.896
|  | 8 | 8 | 14 | 6.14 | 49.12 | 1.24 |  |  | 60.9088
|  | 9 | 24 | 14 | 12.52 | 300.48 | 1.24 |  |  | 372.5952
|  | 10 | 6 | 14 | 2.29 | 13.74 | 1.24 |  |  | 17.0376
|  | 11 | 2 | 14 | 3.24 | 6.48 | 1.24 |  |  | 8.0352
|  | 12 | 453 | 12 | 1.33 | 602.49 | 0.91 |  |  | 548.2659
|  | 13 | 183 | 12 | 1.44 | 263.52 | 0.91 |  |  | 239.8032
|  | 14 | 36 | 8 | 0.64 | 23.04 | 0.41 |  | 9.4464
|  | 15 | 4 | 12 | 2.14 | 8.56 | 0.91 |  |  | 7.7896
|  | 16 | 171 | 12 | 1.51 | 258.21 | 0.91 |  |  | 234.9711
|  | 17 | 6 | 12 | 2.79 | 16.74 | 0.91 |  |  | 15.2334
|  | 18 | 8 | 12 | 3.59 | 28.72 | 0.91 |  |  | 26.1352
|  | 19 | 2 | 12 | 1.64 | 3.28 | 0.91 |  |  | 2.9848
|  | 20 | 2 | 12 | 1.9 | 3.8 | 0.91 |  |  | 3.458
|  | 21 | 141 | 12 | 1.21 | 170.61 | 0.91 |  |  | 155.2551
|  | 22 | 68 | 12 | 3.19 | 216.92 | 0.91 |  |  | 197.3972
|  | 23 | 3 | 12 | 3.31 | 9.93 | 0.91 |  |  | 9.0363
|  | 24 | 128 | 12 | 1.81 | 231.68 | 0.91 |  |  | 210.8288
|  | 25 | 94 | 12 | 1.36 | 127.84 | 0.91 |  |  | 116.3344
|  | 26 | 16 | 12 | 5.24 | 83.84 | 0.91 |  |  | 76.2944
|  | 27 | 83 | 12 | 2.11 | 175.13 | 0.91 |  |  | 159.3683
[6 empty] | Skupaj |  | 1550.1321 | 9.4464 | 2734.2845
[6 empty] | Skupaj za element |  |  |  |  | 4293.86
Element | kom | poz | kom | f | L | S L | kg/m | kg |  |  | skupaj kg
|  |  |  | širi. mreže | dolž.mreže | S m2 | kg/m2 | mreže | dofi 12 mm | nadfi2mm
MAG 500/560 in RA 400/500
Plošča na
koti +7.70 |  | 1 | 12 | 6 | 2.2 | 158.4 | 5.32 | 842.688
| 1 | 2 | 2 | 5.9 | 2 | 23.6 | 5.32 | 125.552
|  | 3 | 8 | 14 | 6.14 | 49.12 | 1.24 |  |  | 60.9088
|  | 4 | 8 | 14 | 13.44 | 107.52 | 1.24 |  |  | 133.3248
|  | 5 | 258 | 12 | 1.33 | 343.14 | 0.91 |  |  | 312.2574
|  | 6 | 258 | 8 | 0.64 | 165.12 | 0.41 |  | 67.6992
[6 empty] | Skupaj |  | 968.24 | 67.6992 | 445.5822
[6 empty] | Skupaj za element |  |  |  |  | 1481.52
Element | kom | poz | kom | f | L | S L | kg/m | kg |  |  | skupaj kg
|  |  |  | širi. mreže | dolž.mreže | S m2 | kg/m2 | mreže | dofi 12 mm | nadfi2mm
MAG 500/560 in RA 400/500
Stena
S - 1 | 1 | 1 | 6 | 6 | 2.2 | 79.2 | 5.32 | 421.344
|  | 2 | 1 | 5.8 | 2 | 11.6 | 5.32 | 61.712
|  | 3 | 1 | 2.6 | 1.5 | 3.9 | 5.32 | 20.748
|  | 4 | 1 | 6 | 1.5 | 9 | 5.32 | 47.88
|  | 5 | 1 | 4.7 | 1.5 | 7.05 | 5.32 | 37.506
|  | 6 | 1 | 3.6 | 1.35 | 4.86 | 5.32 | 25.8552
|  | 7 | 4 | 3.6 | 2.2 | 31.68 | 5.32 | 168.5376
|  | 8 | 1 | 3.4 | 1.34 | 4.556 | 5.32 | 24.2379
|  | 9 | 1 | 3.6 | 1 | 3.6 | 5.32 | 19.152
|  | 10 | 1 | 1.65 | 1.34 | 2.211 | 5.32 | 11.7625
|  | 11 | 2 | 6 | 0.3 | 3.6 | 5.32 | 19.152
|  | 12 | 1 | 1.8 | 0.3 | 0.54 | 5.32 | 2.8728
|  | 13 | 4 | 12 | 5.24 | 20.96 | 0.91 |  |  | 19.0736
|  | 14 | 366 | 16 | 2.12 | 775.92 | 1.62 |  |  | 1256.9904
|  | 15 | 36 | 16 | 6.72 | 241.92 | 1.62 |  |  | 391.9104
|  | 16 | 76 | 10 | 0.82 | 62.32 | 0.63 |  | 39.2616
|  | 17 | 152 | 10 | 0.72 | 109.44 | 0.63 |  | 68.9472
|  | 18 | 4 | 12 | 2.52 | 10.08 | 0.91 |  |  | 9.1728
|  | 19 | 10 | 10 | 1.06 | 10.6 | 0.63 |  | 6.678
|  | 20 | 206 | 10 | 1.33 | 273.98 | 0.63 |  | 172.6074
|  | 21 | 2 | 12 | 13.44 | 26.88 | 0.91 |  |  | 24.4608
|  | 22 | 12 | 12 | 2.74 | 32.88 | 0.91 |  |  | 29.9208
|  | 23 | 64 | 10 | 1.16 | 74.24 | 0.63 |  | 46.7712
[6 empty] | Skupaj |  | 860.76 | 334.2654 | 1731.5288
[6 empty] | Skupaj za element |  |  |  |  | 2926.55
Element | kom | poz | kom | f | L | S L | kg/m | kg |  |  | skupaj kg
|  |  |  | širi. mreže | dolž.mreže | S m2 | kg/m2 | mreže | dofi 12 mm | nadfi2mm
MAG 500/560 in RA 400/500
Stena
S - 2 | 1 | 1 | 1 | 6 | 1.7 | 10.2 | 5.32 | 54.264
|  | 2 | 1 | 2 | 1.7 | 3.4 | 5.32 | 18.088
|  | 3 | 1 | 4.4 | 1.45 | 6.38 | 5.32 | 33.9416
|  | 4 | 2 | 6 | 1.74 | 20.88 | 5.32 | 111.0816
|  | 5 | 1 | 1.74 | 0.94 | 1.6356 | 5.32 | 8.7014
|  | 6 | 1 | 2.6 | 1.5 | 3.9 | 5.32 | 20.748
|  | 7 | 1 | 6 | 1.5 | 9 | 5.32 | 47.88
|  | 8 | 1 | 4.7 | 1.5 | 7.05 | 5.32 | 37.506
|  | 9 | 1 | 3.6 | 1.36 | 4.896 | 5.32 | 26.0467
|  | 10 | 4 | 2.5 | 1.34 | 13.4 | 5.32 | 71.288
|  | 11 | 1 | 1.65 | 1.34 | 2.211 | 5.32 | 11.7625
|  | 12 | 2 | 6 | 0.3 | 3.6 | 5.32 | 19.152
|  | 13 | 1 | 1.8 | 0.3 | 0.54 | 5.32 | 2.8728
|  | 14 | 495 | 16 | 2.12 | 1049.4 | 1.62 |  |  | 1700.028
|  | 15 | 44 | 16 | 6.72 | 295.68 | 1.62 |  |  | 479.0016
|  | 16 | 38 | 10 | 0.96 | 36.48 | 0.63 |  | 22.9824
|  | 17 | 38 | 10 | 0.72 | 27.36 | 0.63 |  | 17.2368
|  | 18 | 106 | 10 | 1.06 | 112.36 | 0.63 |  | 70.7868
|  | 19 | 114 | 10 | 1.26 | 143.64 | 0.63 |  | 90.4932
|  | 20 | 164 | 10 | 1.33 | 218.12 | 0.63 |  | 137.4156
|  | 21 | 6 | 12 | 13.44 | 80.64 | 0.91 |  |  | 73.3824
[6 empty] | Skupaj |  | 463.3326 | 338.9148 | 2252.412
[6 empty] | Skupaj za element |  |  |  |  | 3054.66
Element | kom | poz | kom | f | L | S L | kg/m | kg |  |  | skupaj kg
|  |  |  | širi. mreže | dolž.mreže | S m2 | kg/m2 | mreže | dofi 12 mm | nadfi2mm
MAG 500/560 in RA 400/500
Stena
S - 3 | 1 | 1 | 2 | 6 | 1.5 | 18 | 5.32 | 95.76
|  | 2 | 2 | 4.7 | 1.5 | 14.1 | 5.32 | 75.012
|  | 3 | 5 | 3.6 | 2.2 | 39.6 | 5.32 | 210.672
|  | 4 | 1 | 3.6 | 1.5 | 5.4 | 5.32 | 28.728
|  | 5 | 4 | 2.5 | 1.8 | 18 | 5.32 | 95.76
|  | 6 | 4 | 2.5 | 2.2 | 22 | 5.32 | 117.04
|  | 7 | 492 | 16 | 2.12 | 1043.04 | 1.62 |  |  | 1689.7248
|  | 8 | 20 | 16 | 6.42 | 128.4 | 1.62 |  |  | 208.008
|  | 9 | 76 | 10 | 1.33 | 101.08 | 0.63 |  | 63.6804
|  | 10 | 190 | 10 | 0.72 | 136.8 | 0.63 |  | 86.184
[6 empty] | Skupaj |  | 622.972 | 149.8644 | 1897.7328
[6 empty] | Skupaj za element |  |  |  |  | 2670.57
Element | kom | poz | kom | f | L | S L | kg/m | kg |  |  | skupaj kg
|  |  |  | širi. mreže | dolž.mreže | S m2 | kg/m2 | mreže | dofi 12 mm | nadfi2mm
MAG 500/560 in RA 400/500
Stena
S4 | 1 | 1 | 1 | 5.7 | 1.5 | 8.55 | 5.32 | 45.486
|  | 2 | 3 | 5.8 | 2.2 | 38.28 | 5.32 | 203.6496
|  | 3 | 1 | 5.7 | 2.2 | 12.54 | 5.32 | 66.7128
|  | 4 | 1 | 5.7 | 1.8 | 10.26 | 5.32 | 54.5832
|  | 5 | 1 | 5.7 | 0.3 | 1.71 | 5.32 | 9.0972
|  | 6 | 25 | 10 | 1.16 | 29 | 0.63 |  | 18.27
|  | 7 | 7 | 10 | 0.96 | 6.72 | 0.63 |  | 4.2336
|  | 8 | 152 | 16 | 2.12 | 322.24 | 1.24 |  |  | 399.5776
|  | 9 | 4 | 16 | 5.02 | 20.08 | 1.24 |  |  | 24.8992
|  | 10 | 28 | 10 | 0.72 | 20.16 | 0.63 |  | 12.7008
|  | 11 | 162 | 10 | 1.33 | 215.46 | 0.63 |  | 135.7398
|  | 12 | 8 | 12 | 6.14 | 49.12 | 0.91 |  |  | 44.6992
|  | 13 | 8 | 12 | 6.04 | 48.32 | 0.91 |  |  | 43.9712
[6 empty] | Skupaj |  | 379.5288 | 170.9442 | 513.1472
[6 empty] | Skupaj za element |  |  |  |  | 1063.62
Element | kom | poz | kom | f | L | S L | kg/m | kg |  |  | skupaj kg
|  |  |  | širi. mreže | dolž.mreže | S m2 | kg/m2 | mreže | dofi 12 mm | nadfi2mm
MAG 500/560 in RA 400/500
Stena
S5 | 1 | 1 | 1 | 2.95 | 1.5 | 4.425 | 5.32 | 23.541
|  | 1a | 1 | 2.65 | 1.5 | 3.975 | 5.32 | 21.147
|  | 2 | 3 | 5.8 | 2.2 | 38.28 | 5.32 | 203.6496
|  | 3 | 1 | 2.95 | 2.2 | 6.49 | 5.32 | 34.5268
|  | 4 | 1 | 2.95 | 1.8 | 5.31 | 5.32 | 28.2492
|  | 5 | 1 | 2.65 | 2.2 | 5.83 | 5.32 | 31.0156
|  | 6 | 1 | 2.65 | 1.8 | 4.77 | 5.32 | 25.3764
|  | 7 | 1 | 5.7 | 0.3 | 1.71 | 5.32 | 9.0972
|  | 8 | 190 | 16 | 2.12 | 402.8 | 1.24 |  |  | 499.472
|  | 9 | 4 | 16 | 6.72 | 26.88 | 1.24 |  |  | 33.3312
|  | 10 | 38 | 10 | 0.72 | 27.36 | 0.63 |  | 17.2368
|  | 11 | 116 | 10 | 1.33 | 154.28 | 0.63 |  | 97.1964
|  | 12 | 2 | 12 | 6.14 | 12.28 | 0.91 |  |  | 11.1748
[6 empty] | Skupaj |  | 376.6028 | 114.4332 | 543.978
[6 empty] | Skupaj za element |  |  |  |  | 1035.01
Element | kom | poz | kom | f | L | S L | kg/m | kg |  |  | skupaj kg
|  |  |  | širi. mreže | dolž.mreže | S m2 | kg/m2 | mreže | dofi 12 mm | nadfi2mm
MAG 500/560 in RA 400/500
Stena
S6 | 1 | 1 | 1 | 2.95 | 1.5 | 4.425 | 5.32 | 23.541
|  | 2 | 2 | 5.8 | 2.2 | 25.52 | 5.32 | 135.7664
|  | 2a | 1 | 4.1 | 2 | 8.2 | 5.32 | 43.624
|  | 3 | 1 | 2.95 | 2.2 | 6.49 | 5.32 | 34.5268
|  | 4 | 1 | 2.95 | 1.8 | 5.31 | 5.32 | 28.2492
|  | 5 | 1 | 2.65 | 2.2 | 5.83 | 5.32 | 31.0156
|  | 6 | 1 | 2.65 | 1.8 | 4.77 | 5.32 | 25.3764
|  | 7 | 1 | 5.7 | 0.3 | 1.71 | 5.32 | 9.0972
|  | 8 | 180 | 16 | 2.12 | 381.6 | 1.24 |  |  | 473.184
|  | 9 | 116 | 10 | 1.33 | 154.28 | 0.63 |  | 97.1964
|  | 10 | 2 | 12 | 6.14 | 12.28 | 0.91 |  |  | 11.1748
[6 empty] | Skupaj |  | 331.1966 | 97.1964 | 484.3588
[6 empty] | Skupaj za element |  |  |  |  | 912.75
Element | kom | poz | kom | f | L | S L | kg/m | kg |  |  | skupaj kg
|  |  |  | širi. mreže | dolž.mreže | S m2 | kg/m2 | mreže | dofi 12 mm | nadfi2mm
MAG 500/560 in RA 400/500
Stena
S7 | 3 | 1 | 2 | 2.95 | 1.5 | 8.85 | 5.32 | 47.082
S8 |  | 2 | 2 | 2.95 | 1.8 | 10.62 | 5.32 | 56.4984
S9 |  | 3 | 2 | 2.95 | 2.2 | 12.98 | 5.32 | 69.0536
|  | 4 | 120 | 16 | 2.12 | 254.4 | 1.24 |  |  | 315.456
|  | 5 | 76 | 10 | 1.33 | 101.08 | 0.63 |  | 63.6804
[6 empty] | Skupaj |  | 172.634 | 63.6804 | 315.456
[6 empty] | Skupaj za element |  |  |  |  | 551.77
[6 empty] | Skupaj za 3 kom |  |  |  |  | 1655.3
Element | kom | poz | kom | f | L | S L | kg/m | kg |  |  | skupaj kg
|  |  |  | širi. mreže | dolž.mreže | S m2 | kg/m2 | mreže | dofi 12 mm | nadfi2mm
MAG 500/560 in RA 400/500
Stopnice
ST 1 | 1 | 1 | 2 | 1.57 | 1.1 | 3.454 | 3.59 | 12.3999
ST 2 |  | 2 | 7 | 10 | 1 | 7 | 0.63 |  | 4.41
ST 3 |  | 3 | 7 | 10 | 1.58 | 11.06 | 0.63 |  | 6.9678
|  | 4 | 7 | 10 | 1.54 | 10.78 | 0.63 |  | 6.7914
|  | 5 | 7 | 10 | 2.15 | 15.05 | 0.63 |  | 9.4815
|  | 6 | 13 | 12 | 1.34 | 17.42 | 0.91 |  | 15.8522
[6 empty] | Skupaj |  | 12.3999 | 43.5029
[6 empty] | Skupaj za element |  |  |  |  | 59.64
[6 empty] | Skupaj za 3 kom |  |  |  |  | 178.92
Element | kom | poz | kom | f | L | S L | kg/m | kg |  |  | skupaj kg
|  |  |  | širi. mreže | dolž.mreže | S m2 | kg/m2 | mreže | dofi 12 mm | nadfi2mm
MAG 500/560 in RA 400/500
Jašek
J1 | 1 | 1 | 4 | 1.3 | 1.3 | 6.76 | 2.16 | 14.6016
|  | 2 | 8 | 1.1 | 1.5 | 13.2 | 2.16 | 28.512
|  | 3 | 40 | 12 | 1.54 | 61.6 | 0.91 |  |  | 56.056
|  | 4 | 16 | 12 | 2.42 | 38.72 | 0.91 |  |  | 35.2352
|  | 5 | 132 | 8 | 1.02 | 134.64 | 0.41 |  | 55.2024
|  | 6 | 36 | 8 | 1.08 | 38.88 | 0.41 |  | 15.9408
[6 empty] | Skupaj |  | 43.1136 | 71.1432 | 91.2912
[6 empty] | Skupaj za element |  |  |  |  | 205.55
Element | kom | poz | kom | f | L | S L | kg/m | kg |  |  | skupaj kg
|  |  |  | širi. mreže | dolž.mreže | S m2 | kg/m2 | mreže | dofi 12 mm | nadfi2mm
MAG 500/560 in RA 400/500
Jašek
J 2 | 1 | 1 | 4 | 1.3 | 1.3 | 6.76 | 2.16 | 14.6016
|  | 2 | 8 | 1.1 | 0.7 | 6.16 | 2.16 | 13.3056
|  | 3 | 40 | 12 | 1.54 | 61.6 | 0.91 |  |  | 56.056
|  | 4 | 16 | 12 | 1.62 | 25.92 | 0.91 |  |  | 23.5872
|  | 5 | 92 | 8 | 1.02 | 93.84 | 0.41 |  | 38.4744
|  | 6 | 36 | 8 | 1.08 | 38.88 | 0.41 |  | 15.9408
[6 empty] | Skupaj |  | 27.9072 | 54.4152 | 79.6432
[6 empty] | Skupaj za element |  |  |  |  | 161.97
Element | kom | poz | kom | f | L | S L | kg/m | kg |  |  | skupaj kg
|  |  |  | širi. mreže | dolž.mreže | S m2 | kg/m2 | mreže | dofi 12 mm | nadfi2mm
MAG 500/560 in RA 400/500
Jašek
J 3 | 1 | 1 | 4 | 2.4 | 1.3 | 12.48 | 2.16 | 26.9568
|  | 2 | 4 | 1.1 | 0.7 | 3.08 | 2.16 | 6.6528
|  | 2a | 4 | 2.2 | 0.7 | 6.16 | 2.16 | 13.3056
|  | 3 | 20 | 12 | 1.54 | 30.8 | 0.91 |  |  | 28.028
|  | 3a | 20 | 12 | 2.64 | 52.8 | 0.91 |  |  | 48.048
|  | 4 | 16 | 12 | 1.62 | 25.92 | 0.91 |  |  | 23.5872
|  | 5 | 134 | 8 | 1.02 | 136.68 | 0.41 |  | 56.0388
|  | 6 | 8 | 8 | 1.08 | 8.64 | 0.41 |  | 3.5424
[6 empty] | Skupaj |  | 46.9152 | 59.5812 | 99.6632
[6 empty] | Skupaj za element |  |  |  |  | 206.16
[6 empty] | Skupaj za objekt Trafo postaja: |  |  |  |  | 21883.61