## popis izpis
OPOMBE:
1 | Izvajalec mora pri vseh delih, kjer je to potrebno zagotoviti progovnega čuvaja
2 | Odzivni čas je en (1) delovni dan od poziva, v nujnih primerih (intervencija) pa dve (2) uri od poziva - velja za osebje in strojno mehanizacijo
|  | enota | količina | cena/enoto | skupaj količina*cena
1 | Dnevno (redno) čiščenje in podmazovanje kretnic, skupaj z potrošnim materialom (maziva…)
Tipi kretnic: enojna navadna in ločna kretnica
49E1-200-7,5st, 49E1-180-7st, 57R1-150-1:6,25, 49E1-140-1:7
1.1 | skupina 1 - (čiščenje 10x na mesec)
skupaj v obdobju maj-december (8 mesecev)
| 93 kretnic | mesec | 8
1.2 | skupina 2 - (čiščenje 20x na mesec)
skupaj v obdobju maj-december (8 mesecev)
| 17 kretnic | mesec | 8
2 | Periodične meritve in kontrole
2.1 | Meritve tira in kretnic ob ugotovitvi vizuelnih in ostalih napak ter ob izrednih dogodkih
2.1.1 | Ročno merjenje tirov | m1 | 1000
2.2.2 | Ročno merjenje kretnic | kos | 40
3 | Dežurstva in redni nadzor
3.1 | Dnevno ugotavljanje stanja tira, kretnic, premikalnih stez in signalov
| skupaj v obdobju maj-december (8 mesecev) | kpl | 1
3.2 | Dežurstvo ob delavnikih 6h/dan
| skupaj v obdobju maj-december (8 mesecev) | kpl | 1
3.3 | Dežurstvo ob sobotah, nedeljah, praznikih 9h/dan
| skupaj v obdobju maj-december (8 mesecev) | kpl | 1
4 | Sanacija premikalnih stez z dobavo drobirja
4.1 | Dobava, vgrajevanje, dopolnitev premikalnih stez (med sosednjima tirnima gredama) z drobljencem frakcije 4 – 16 mm s sipkim kamnitim vodopropustnim. V debelini do 0,10m
| skupaj z potrebnim planiranjem in komprimiranjem | m2 | 1500
5 | Zatiranje rastja na tirni gredi in bankinah. Košnja trave in druge vegetacije v medtirju na premikalnih stezah in okolici.
5.1 | Košnja trave in druge vegetacije , 3x letno po 1000 m2 | m2 | 3000
5.2 | Kemično zatiranje rastja - ročno, 3x letno po 4000 m2 | m2 | 12000
6 | Čiščenje in pleskanje kretniških uteži, tirnični odbojniki. Vzdrževanje signalov z zamenjavo
6.1 | Čiščenje in pleskanje kretniških uteži in likov | kos | 20
6.2 | znak "Andrejev križ" - dobava, montaža na jeklene drogove premera do 60mm
6.2.1 | I -38 - prehod ceste čez enotirno | kos | 10
6.2.2 | I -38.1 - prehod ceste čez dvotirno ali večtirno | kos | 10
6.3 | Oznaka za ločnico
| Izdelava ločnice iz armiranega betona, dim. 0,2x0,2x0,9, skupaj z barvanjem v dveh tonih in predhodno impregnacijo. Skupaj z vgradnjo | kos | 10
6.4 | Nagibna kazala
Dobava, vgradnja, komplet z jekleno cevjo premera do 60mm, izdelava betonskega temelja
| obračun komplet | kom | 5
6.5 | Signalna oznaka 212 - sega v profil
Izdelava, montaža oznake na alu pločevini dimenzij , širine do 25cm, debeline do 5mm
| obračun po tekočem metru | m1 | 15
6.6 | Dobava in montaža signala na tirnični odbojnik
likovni signal - signalni znak 16 - konec slepega tira
| skupaj z železno cevjo premera do 60mmm, dolžine do 1m in vsemi ključavničarskimi deli | kos | 5
6.7 | Čiščenje in pleskanje tirničnih odbojnikov
| komplet | kos | 5
7 | Dela na tirni gredi, zamenjava ali dopolnitev tirne grede, vgrajevanje tolčenca in profiliranje.
7.1 | Dobava, vgrajevanje tolčenca za gramozno gredo med regulacijo v tire in kretnice
| tolčenec 1 ( 22- 63) | m3 | 500
| tolčenec 2 ( 11 -32) | m3 | 350
7.2 | Končno planiranje in profiliranje gramozne grede po končani regulaciji z potrebnim dodajanjem tolčenca do 0,05m3/m2
| tiri in kretnice | m2 | 5000
8 | Sanacija stikov pomol-nasip in most-nasip
8.1 | Ročno uravnavanje tira po osi in višini
Ročno uravnavanja tira po osi in višini s podbijanjem pragov, z izravnavanjem ugreznin, naravnavanjem pragov, skupaj z dopolnjevanjem in poravnavanjem gramozne grede.
Dobava in vgrajevanje tolčenca 30/60
dvigi do 0,15m
| oobračun po tekočem metru tira | m1 | 100
9 | Dobava in zamenjava lesenih pragov
9.1 | Zamenjava posameznih lesenih pragov na kretnici; izkop (odkopavanje) praga, demontiranje pribora, odstranitev, nameščanje novega praga, pritrditev na tirnico, uravnavanje tirne širine, zasip z kamnito frakcijo 30/60 in prvo provizorčno podbijanje- ročno z drobnotirno mehanizacijo
Dobava novih kretniških pragov, tolčenca
tirfonov in "K" pritrditve ( pritrdilna ploščica, T vijak z matico in vzmetnim obročkom)
9.1.1 | izvajanje del brez zapore tira (pod prometom) | m1 | 40
9.1.2 | izvajanje del - zapora tira | m1 | 300
9.2 | Zamenjava posameznih lesenih pragov na tiru; izkop (odkopavanje) praga, demontiranje pribora, odstranitev, nameščanje novega praga, pritrditev na tirnico, uravnavanje tirne širine, zasip z kamnito frakcijo 30/60 in prvo provizorično podbijanje.
Dobava novih lesenih bukovih pragov I. kat 26x16x260, tolčenca
tirfonov in "K" pritrditve ( pritrdilna ploščica, T vijak z matico in vzmetnim obročkom)
9.2.1 | izvajanje del brez zapore tira (pod prometom) | kos | 100
9.2.2 | izvajanje del - zapora tira | kos | 400
9.3 | K točki 9.2 - Doplačilo za dobavo in zamenjavo rebrastih podložnih plošč 49E1, 345X160; 1:20, 1:40 | kos | 250
9.4 | Nakladanje in odvoz izkopanega gramoznega materiala na zunanjo deponijo - izven Luke Koper. Skupaj s plačilom takse in evidenčnimi listi | m3 | 250
9.5 | Posamezno premikanje pragov do 30cm, z izkopom, odvijanje tirnega pribora, ponovno privijanje in podbijanje pragov. Vgrajevanje in planiranje tirne grede iz tolčenca | kos | 50
10 | Dobava in zamenjava tirnic, tirnega pribora, kotnih profilov, varjenje stikov
10.1 | Aluminotermično varjenje tirnic
skupaj z dobavo materiala z vsemi pomožnimi deli in podbijanjem v območju zvara
10.1.1 | tirnice 49E1 R260 | kos | 30
10.1.2 | tirnice 49E1 R350HT | kos | 20
10.1.3 | tirnice 57R1 R260 | kos | 30
10.2 | Ročno obločno varjenje tirnic; z vsemi pomožnimi deli
skupaj z dobavo materiala z vsemi pomožnimi deli in podbijanjem v območju zvara
10.2.1 | tirnice 49E1 R260 | kos | 20
10.2.2 | tirnice 49E1 R350HT | kos | 10
10.2.3 | tirnice 57R1 R260 | kos | 30
10.3 | Dobava in zamenjava tirnic.
Demontiranje obstoječih in montaža novih tirnic, s prenosi do 10m
Dobava novih tirnic in"K" pritrditve ( pritrdilna ploščica, T vijak z matico in vzmetnim obročkom)
10.3.1 | tirnice 49E1 R260 | m1 | 200
10.3.2 | tirnice 49E1 R350HT | m1 | 100
10.3.3 | tirnice 57R1 R260 | m1 | 100
10.4 | Intervencijska dela na tirih, skupaj z drobnotirni mehanizacijo | ura | 35
10.5 | Brušenje tirnic - ročno z drobnotirno mehanizacijo | ura | 45
10.6 | Urejanje klasičnih stikov, komplet (podbijanje, menjava spojnega materiala, višinska in smerna uravnava)
Dobava novih spojk, spojnih vijakov, K" pritrditve ( pritrdilna ploščica, T vijak z matico in vzmetnim obročkom)
| stik tirnic 49E1 | kos | 40
| stik tirnic 57R1 | kos | 15
10.7 | Dobava in montaža
tirnica prehodna, l= 7m
10.7.1 | tirnica prehodna 49E1/57R1 - R260 leva/desna | kos | 2
11 | Strojna regulacija tira in kretnic
11.1 | Strojna regulacija tirov (smerno in višinsko) z dvigom nivelete do 10cm
Obračun po tekočem metru
11.1.1 | izvajanje del brez zapore tira (pod prometom) | m1 | 6000
11.1.2 | izvajanje del - zapora tira | m1 | 2000
11.2 | Doplačilo za dvig nad 10 cm, vsakih dodatnih 5cm
| Obračun po tekočem metru tira | m1 | 2000
11.3 | Regulacija kretnic tip 49E1 s strojnim podbijanjem (smerno in višinsko). Dvig nivelete do 10cm.
Obračun po kosu
11.3.1 | enojne navadne in ločne kretnice ( R140 do R200) | kos | 15
11.3.2 | križiščne kretnice ( R180) | kos | 2
11.4 | Doplačilo za dvig nad 10 cm, vsakih dodatnih 5cm
| Obračun po kosu kretnice | kos | 1
12 | Popravilo ali zamenjava posameznih elementov (sestavnih delov) kretnice
12.1 | Dobava, zamenjava - Tirnica vodilna UIC 33, L=3700 mm;
| z vijaki in pritrdilnim materialom | kos | 6
12.2 | Nosilec za vodilno tirnico 33C1 z rebrasto podložno ploščo
| oporniki, vijaki ter ostalim pritrdilnim materialom | kpl | 100
12.3 | Dobava, zamenjava - Tirnica vodilna UIC 33, L=3800 mm;
| z vijaki in pritrdilnim materialom | kos | 6
12.4 | Dobava, zamenjava - Tirnica vodilna UIC 33, L=3000 mm;
| z vijaki in pritrdilnim materialom | kos | 6
12.5 | Brušenje kretnic - ročno z drobnotirno mehanizacijo; komplet brušenje raznih delov kretnic | ura | 65
12.6 | Dobava in zamenjava kretniških vijakov, spojnih z matico, različnih dimenzij
| M24x290 do M24x390 mm | kos | 30
| M24x400 do M24x490 mm | kos | 30
12.7 | Dobava, zamenjava - srce kretniško
skupaj z vsemi pomožnimi deli, kakovost tirničnega jekla R350HT
12.7.1 | 49E1 - 180 - 7st | kpl | 1
12.7.2 | 49E1 - 140 - 1:7 | kpl | 1
12.7.3 | 49E1 - 200-7,5 st | kpl | 1
12.8 | Dobava, zamenjava - menjalo kretniško
skupaj z vsemi pomožnimi deli, kakovost tirničnega jekla R350HT
12.8.1 | 49E1 - 180 - 7st | kpl | 1
12.8.2 | 49E1 - 140 - 1:7 | kpl | 1
12.8.3 | 49E1 - 200-7,5 st | kpl | 1
12.9 | Dobava, zamenjava - ostrica
skupaj z vsemi pomožnimi deli, kakovost tirničnega jekla R350HT
12.9.1 | Ostrica 49E1-180-7 st- L/D za L/D kretnico | kos | 2
12.9.2 | Ostrica 49E1 - 140- 1:7 - L/D za L/D kretnico | kpl | 2
12.9.3 | Ostrica 49E1 - 200-7,5 st - L/D za L/D kretnico | kpl | 2
12.10 | Intervencije na kretnicah, skupaj z drobnotirno mehanizacijo | ura | 35
12.11 | Razna ključavničarska dela na kretnicah, skupaj z potrebnim potrošnim materialom za varjenje in rezanje ter potrebno opremo za izvedbo del | ura | 120
12.12 | Posamezna zamenjava kovinskih kretniških delov z novimi | ura | 120
13 | Urne postavke
| vzdrževalec prog, objektov in opreme proge | ura | 50
| progovni čuvaj | ura | 50
| inženirska obdelava podatkov | ura | 30
| geodetska dela | ura | 30
| progar | ura | 60
| bager 3 tone | ura | 50
| bager 17 ton | ura | 50
| teleskopski nakladalec 4 tone | ura | 50
Skupaj v EUR brez DDV: