## Sheet1
POPIS MONTAŽNIH DEL IN MATERIALA ZA MONTAŽO TERMINALNE OPREME ZA SISTEM TIDEWORKS V MANIPULATORJE IN KAMIONSKE VLAČILCE MAFI
Št. | Oprema | Enota | Količina | Cena (enota) | Cena (skupaj)
1 | Mini računalnik industrijske izvedbe: MODEL: AAEON BOXER-6639-A2-1010 ali ekvivalent CPU: Intel Core i5-6500 ali zmogljivejši z nizko energijsko porabo HLAJENJE: pasivno, brez ventilatorjev RAM: 8GB WLAN: 802.11 a/b/g/n kartica najmanj 2:2 MIMO (imeti mora najmanj 2 zunanja antenska priključka za priklop zunanje MIMO antene) NAPAJANJE: 24VDC OS: MS Windows 7 Pro 64 bit z možnostjo kasnejše nadgradnje na MS Windows 10 Pro 64 bit HDD: 128GB SSD industrijske izvedbe VMESNIKI: 3 x LAN port, 2 x RS232, 2 x USB, najmanj 2 x RP-SMA konektorja za priklop zunanje vsaj 2:2 MIMO antene (brez anten) - lahko se uporabi tudi adapterje na RP-SMA, vendar morajo biti kvalitetni z nizkimi izgubami GARANCIJA: 3 leta TEMERATURNO OBMOČJE (DELOVNO): -10 do +50°C VIBRACIJE MED DELOVANJEM: Odporen na vibracije, ki so prisotne med delovanjem na Terbergih, Manipulatorjih in Viličarjih DIMENZIJE: ne smejo presegati 230 x 50 x 140 mm (Š x V x G) | kos | 12
2 | Zaslon na dotik: Lilliput FA1014-NP/C/T ali ekvivalent, 10,1" HDMI LCD TOUCH CAPACITIVE dolžina HDMI kabla 3m, s senzorjem za samodejno prilagajanje osvetlitve | kos | 12
3 | Zaščitna folija: Zaščita proti bleščanju zaslona za zaslon iz postavke 2 | kos | 12
4 | DC napajalni kabel (2.5mm): DC dvožilni napajalni kabel dolžine 3m s premerom žile za tokovno obremenitev 7-10A, s kotnim okroglim konektorjem z notranjim premerom 2.5mm, zunanjim 5.5mm | kos | 12
5 | DC napajalni kabel (2mm): DC dvožilni napajalni kabel dolžine 3m s premerom žile za tokovno obremenitev 7-10A, s kotnim okroglim konektorjem z notranjim premerom 2mm, zunanjim 5.5mm | kos | 12
6 | HDMI-HDMI M/Ž podaljšek: kabel dolžine 1 m za povezavo med PC-jem iz postavke 1 in zaslonom iz postavke 2 | kos | 12
7 | HDMI - HDMI 90° adapter M/Ž: kotni adapter za zaslon iz postavke 2 | kos | 12
8 | RPSMA 90° adapter M/Ž: kotni adapter RPSMA za priklop antenskih kablov na PC | kos | 36
9 | USB A-A podaljšek: dvojno oklopljen podaljšek dolžine 0,5m | kos | 12
10 | DisplayPort - HDMI Adapter: Pretvornik iz "DisplayPort" na HDMI |  | 12
11 | RAM nosilec za zaslon (bunka z VESA): RAM-D-2461U | kos | 12
12 | RAM nosilec za zaslon (roka): RAM-D-201U | kos | 12
13 | Napajalni kabel: Kabel 3 x 2,5 mm2 z zaščitno diodo in dušilko in zaključen z ženskim konektorjem AMP TE 1-206062-4 | kos | 12
14 | Predelava napajalnega kabla mini PC-ja: zamenjava konektorja na kablu mini PC-ja z moškim AMP TE 796096-2 | kos | 12
15 | Antena za prenosni terminal: Taoglas Spartan antena 3 v 1 3*2,4/5GHz MIMO 802.11ac antena IP67 vodoodporna Dolžina antenskih kablov 3 metre MA673.A.CGH.004 | kos | 12
16 | Nosilec za anteno: Nosilec za anteno iz aluminija, barvan črne barve | kos | 12
17 | Kovinska omarica: Barvana zidna kovinska omarica dimenzij 300x400x100 (VxŠxG) barve v dogovoru z naročnikom IP66 skupaj z montažno ploščo, ključavnico in počenimi uvodnicami. Odprtine za uvodnice se bo izdelalo na mestu montaže. Odprtine za pritrdilne stenske vijake je potrebno ustrezno vodotesno zaščititi, da voda ne prodre v kabino oz. omarico. | kos | 12
18 | DIN nosilec za DM4000: RLN6465 in-dash mounting kit | kos | 12
19 | Vtičnica: xlr3 vgradni neutrik | kos | 12
20 | Vtič: XLR3 kabel 90° neutrik | kos | 12
21 | Konentor za DM: PMLN5072 acc konektor | kos | 12
22 | Izdelava kabla za mikrofon s komponentami: Dolžina 4,5m RNC3FDL1B in PMLN5072 | kos | 12
23 | Fiksni nosilec za mobilne antene z zglobom: ADN-21/2, M6 (5M RG-58) | kos | 12
24 | Konektor BNC: za kabel RG58 /amphenol | kos | 12
25 | Sevalnik UHF: ADS-21/07-b , 5/8, inox | kos | 12
26 | Mikrofonski nosilec: hung up klip | kos | 12
27 | Kabel rdeč-črn: PRN2250 2,5mm | m | 12
28 | Radijska postaja: DM4600e UHF ali ekvivalentna | kos | 12
29 | DC-DC pretvornik: Pretvornik 24/12V-20A | kos | 12
30 | UHF sevalnik: ADS-21/07-A, 380-480MHz | kos | 12
31 | Deep Freeze: Deep Freeze Enterprise permanent license - Trajna licenca z 1 letno podporo (Registrirana mora biti na Luka Koper d.d.) | kos | 12
32 | Montaža opreme in potni stroški | kpl | 12
33 | Potrošni material (vezice, povezovalni kabli, vijaki, matice, itd.) | kpl | 12
SKUPAJ (EUR brez DDV):
SKUPAJ (EUR z DDV):
POPIS MONTAŽNIH DEL IN MATERIALA ZA MONTAŽO TERMINALNE OPREME ZA SISTEM TIDEWORKS V KAMIONSKE VLAČILCE TERBERGE
Št. | Oprema | Enota | Količina | Cena (enota) | Cena (skupaj)
1 | MINI RAČUNALNIK INDUSTRIJSKE IZVEDBE: MODEL: AAEON BOXER-6639-A2-1010 ali ekvivalent CPU: Intel Core i5-6500 ali zmogljivejši z nizko energijsko porabo HLAJENJE: pasivno, brez ventilatorjev RAM: 8GB WLAN: 802.11 a/b/g/n kartica najmanj 2:2 MIMO (imeti mora najmanj 2 zunanja antenska priključka za priklop zunanje MIMO antene) NAPAJANJE: 24VDC OS: MS Windows 7 Pro 64 bit z možnostjo kasnejše nadgradnje na MS Windows 10 Pro 64 bit HDD: 128GB SSD industrijske izvedbe VMESNIKI: 3 x LAN port, 2 x RS232, 2 x USB, najmanj 2 x RP-SMA konektorja za priklop zunanje vsaj 2:2 MIMO antene (brez anten) - lahko se uporabi tudi adapterje na RP-SMA, vendar morajo biti kvalitetni z nizkimi izgubami GARANCIJA: 3 leta TEMERATURNO OBMOČJE (DELOVNO): -10 do +50°C VIBRACIJE MED DELOVANJEM: Odporen na vibracije, ki so prisotne med delovanjem na Terbergih, Manipulatorjih in Viličarjih DIMENZIJE: ne smejo presegati 230 x 50 x 140 mm (Š x V x G) | kos | 12
2 | Zaslon na dotik: Lilliput 779GL-70NP/C/T ali ekvivalent, 7" HDMI LCD TOUCH CAPACITIVE, dolžina HDMI kabla 2m, s senzorjem za samodejno prilagajanje osvetlitve | kos | 12
3 | Zaščitna folija: Zaščita proti bleščanju zaslona za zaslon iz postavke 2 | kos | 12
4 | DC napajalni kabel (2.5mm): DC dvožilni napajalni kabel dolžine 3m s premerom žile za tokovno obremenitev 7-10A, s kotnim konektorjem z notranjim premerom 2.5mm, zunanjim 5.5mm | kos | 12
5 | DC napajalni kabel (2mm): DC dvožilni napajalni kabel dolžine 3m s premerom žile za tokovno obremenitev 7-10A, s kotnim konektorjem z notranjim premerom 2mm, zunanjim 5.5mm | kos | 12
6 | HDMI-HDMI M/Ž podaljšek: kabel dolžine 1 m za povezavo med PC-jem iz postavke 1 in zaslonom iz postavke 2 | kos | 12
7 | HDMI - HDMI 90° adapter M/Ž: kotni adapter za zaslon iz postavke 2 | kos | 12
8 | RPSMA 90° adapter M/Ž: kotni adapter RPSMA za priklop antenskih kablov na PC | kos | 36
9 | USB A-A podaljšek: dvojno oklopljen podaljšek dolžine 0,5m | kos | 12
10 | DisplayPort - HDMI Adapter: Pretvornik iz "DisplayPort" na HDMI |  | 12
11 | RAM nosilec za zaslon (bunka z VESA): RAM-D-2461U | kos | 24
12 | RAM nosilec za zaslon (roka): RAM-D-201U | kos | 12
13 | Napajalni kabel: Kabel 3 x 2,5 mm2 z zaščitno diodo in dušilko in zaključen z ženskim konektorjem AMP TE 1-206062-4 | kos | 12
14 | Predelava napajalnega kabla mini PC-ja: zamenjava konektorja na kablu mini PC-ja z moškim AMP TE 796096-2 | kos | 12
15 | Antena za prenosni terminal: Taoglas Spartan antena 3 v 1 MA673.A.CGH.004 ali ekvivalent 3*2,4/5GHz MIMO 802.11ac antena IP67 vodoodporna Dolžina antenskih kablov 3 metre | kos | 12
16 | DIN nosilec za DM4000: RLN6465 in-dash mounting kit | kos | 12
17 | Vtičnica: xlr3 vgradni neutrik | kos | 12
18 | Vtič: XLR3 kabel 90° neutrik | kos | 12
19 | Konentor za DM: PMLN5072 acc konektor | kos | 12
20 | Izdelava kabla za mikrofon s komponentami: Dolžina 4,5m RNC3FDL1B in PMLN5072 | kos | 12
21 | Fiksni nosilec za mobilne antene z zglobom: ADN-21/2, M6 (5M RG-58) | kos | 12
22 | Konektor BNC: za kabel RG58 /amphenol | kos | 12
23 | Sevalnik UHF: ADS-21/07-b , 5/8, inox | kos | 12
24 | Mikrofonski nosilec: hung up klip | kos | 12
25 | Kabel rdeč-črn: PRN2250 2,5mm | m | 12
26 | Radijska postaja: DM4600e UHF | kos | 12
27 | DC-DC pretvornik: Pretvornik 24/12V-20A | kos | 12
28 | UHF sevalnik: ADS-21/07-A, 380-480MHz | kos | 12
29 | Deep Freeze: Deep Freeze Enterprise permanent license - Trajna licenca z 1 letno podporo (Registrirana mora biti na Luka Koper d.d.) | kos | 12
30 | Montaža opreme in potni stroški | kpl | 12
31 | Potrošni material (vezice, povezovalni kabli, vijaki, matice, itd.) | kpl | 12
SKUPAJ oprema TIDEWORKS (EUR brez DDV):
SKUPAJ oprema TIDEWORKS (EUR z DDV):
POPIS MONTAŽNIH DEL IN MATERIALA ZA MONTAŽO TERMINALNE OPREME ZA SISTEM TIDEWORKS V TRANSTEJNERJE
Št. | Oprema | Enota | Količina | Cena (enota) | Cena (skupaj)
1 | Mini računalnik: DS77U5 Shuttle ali ekvivalent Intel Core i5-7200U 8 GB DDR4 SDRAM 120 GB SSD SATA3 disk Windows 7 PRO 64 bit z možnostjo nadgradnje na novejši operacijski sistem 2xRS232, 4XUSB, 2xLAN, 2xHDMI ali 1xHDMI in 1xDisplay port Zunanji priključek za tipko vklopa oz. izklopa računalnika Napajalnik 230VAC/ 19VDC DIMENZIJE: ne smejo presegati 170 x 40 x 210 mm (Š x V x G) | kpl | 9
2 | DC napajalni kabel (2.5mm): DC dvožilni napajalni kabel dolžine 3m s premerom žile za tokovno obremenitev 7-10A, s kotnim okroglim konektorjem z notranjim premerom 2.5mm, zunanjim 5.5mm | kos | 13
3 | DC napajalni kabel (2mm): DC dvožilni napajalni kabel dolžine 3m s premerom žile za tokovno obremenitev 7-10A, s kotnim okroglimkonektorjem z notranjim premerom 2mm, zunanjim 5.5mm | kos | 13
4 | Zaslon na dotik: Lilliput FA1014-NP/C/T ali ekvivalent, 10,1" HDMI LCD TOUCH CAPACITIVE, dolžina HDMI kabla 2m, s senzorjem za samodejno prilagajanje osvetlitve | kos | 13
5 | Zaščitna folija: Zaščita proti bleščanju zaslona za zaslon iz postavke 4 | kos | 13
6 | HDMI-HDMI M/Ž podaljšek: kabel dolžine 1 m za povezavo med PC-jem iz postavke 1 in zaslonom iz postavke 4 | kos | 13
7 | HDMI - HDMI 90° adapter M/Ž: kotni adapter za zaslon iz postavke 4 | kos | 13
8 | DisplayPort - HDMI Adapter: Pretvornik iz "DisplayPort" na HDMI |  | 13
9 | RAM nosilec za zaslon (bunka z VESA): RAM-2461U | kos | 13
10 | RAM nosilec za zaslon (roka): RAM-201U-D, dolžina roke 230mm | kos | 13
11 | RAM nosilec za zaslon (bunka z U objemkama): RAM-235U - Bunka premera 1.5'' z dvema navojnima U objemkama za pritrditev na cev premera 25mm | kos | 13
12 | AC/DC pretvornik: AC/DC pretvornik - 230V AC / 19V DC in 12V DC - 5A | kos | 13
13 | Deep Freeze: Deep Freeze Enterprise permanent license - Trajna licenca z 1 letno podporo (Registrirana mora biti na Luka Koper d.d.) | kos | 13
14 | Cisco brezžična dostopna točka: Cisco AIR-AP2802E-E-K9 (Brezžična dostopna točka, WGB 802.11ac W2 AP w/CleanAir, 4x4:3SS, E Domena, Zunanje antene, RP-TNC antenski konektorji, 2 x GbE) | kos | 13
15 | Napalnik za Cisco brezžično dostopno točko: Power injector za AP-2800 Serijo | kos | 13
16 | Antena: Cisco antena AIR-ANT2544V4M-R. 2.4GHz 4dBi/5GHz 4dBi Multi Mount Omni Antena, 4 port, dolžina kabla 3ft (91.4 cm) z RP-TNC konektorji | kos | 13
17 | Usmerjevalnik: Siemens SCALANCE S602 (ali podoben) z NAT funkcionalnostjo | kos | 13
18 | Omrežno stikalo: Upravljivo omrežno stikalo industrijske izvedbe z dvema 100Base-FX in najmanj šest 100Base-TX porti, stikalo mora imeti funkcionalnost, ki omogoča redundanco portov ali failover funkcionalnost | kos | 39
19 | Napajalnik za omrežno stikalo: AC/DC pretvornik - 230V AC / 24V DC - 2.5A | kos | 39
20 | Kovinska omarica: Barvana zidna kovinska omarica dimenzij 300x400x100 (VxŠxG) barve v dogovoru z naročnikom IP66 skupaj z montažno ploščo, ključavnico in počenimi uvodnicami. Odprtine za uvodnice se bo izdelalo na mestu montaže. Odprtine za pritrdilne stenske vijake je potrebno ustrezno vodotesno zaščititi, da voda ne prodre v kabino oz. omarico. | kos | 13
21 | S-FTP kabel za priklop WGB-ja v LAN: Postavitev S-FTP kabla kategorije 6A iz omarice na vrhu kabine do omrežnega stikala v kabini upravljavca transtejnerja in zaključevanje z RJ45 konektorji kategorije 6A po standardu TIA568A | m | 260
22 | Montaža opreme in potni stroški | kpl | 13
23 | Potrošni material (vezice, povezovalni kabli, itd.) | kpl | 13
SKUPAJ oprema TIDEWORKS (EUR brez DDV):
SKUPAJ oprema TIDEWORKS (EUR z DDV):
POPIS OPREME ZA PRENOSNE ROČNE TERMINALE
Št. | Oprema | Enota | Količina | Cena (enota) | Cena (skupaj)
1 | Prenosni ročni terminal: Psion XT15 ali ekvivalent Zaščita IP67 Procesor 800MHz 512MB RAM in 1GB Flash ROM Baterija 5300mAh Windows CE 6.0 Wifi 802.11a/b/g/n Alfanumerična tipkovnica 59 tipk Handstrap za roko Stylus pero | kpl | 10
2 | Polnilna postaja: Psion ST4003 ali ekvivalent, polnilna postaja za terminal iz postavke 1 z ethernet priključkom | kpl | 5
SKUPAJ (EUR brez DDV):
SKUPAJ (EUR z DDV):
SKUPAJ (EUR brez DDV):
SKUPAJ (EUR z DDV):