## Sheet1
Popis del - Predračun
A | AKTIVNA OPREMA ZA ZUNANJO MONTAŽO Z ZUNANJIMI ANTENAMI ZA BREZŽIČNO LAN OMREŽJE
Št. | Oprema | Opis | Enota | Količina | Cena (enota) | Cena (skupaj)
1 | Brezžična dostopna točka | Cisco Aironet AIR-AP1572EAC-E-K9 ali ekvivalentna: Brezžična dostopna točka za zunanjo montažo, 802.11ac dual band AP, 4x4:3SS, E Domena, s štirimi priključnimi konektorji tip N za priklop zunanje antene, 2 x 10/100/1000Base-T | kos | 28
2 | Nosilec | AIR-ACCPMK1570-1 ali ekvivalenten: Pole-Mount Kit (Type-1) nosilec za 1570 Serija | kos | 34
3 | Napajalni kabel | AIR-CORD-R3P-40UE ali ekvivalenten: Napajalni kabel dolžine 12m za 1520 AC serijo brezžične dostopne točke, EU standard | kos | 34
4 | Antena usmejena | AIR-ANT2588P3M-N ali ekvivalentna: Usmerjena antena za frekvenčno območje 2.4GHz (8dBi) in 5GHz (8dBi) s tremi priključnimi konektorji tipa N in nosilcem za montažo na drog z možnostjo obračanja antene v x in y osi | kos | 28
5 | Brezžična dostopna točka | Cisco Aironet AIR-AP1572IC3-E-K9 ali ekvivalentna: Brezžična dostopna točka za zunanjo montažo, 802.11ac dual band AP, 4x4:3SS, E Domena, z notranjo anteno, 2 x 10/100/1000Base-T | kos | 6
6 | Napajalnik za brezžično dostopno točko | Napajalnik in kabel za brezžično dostopn točko Cisco Aironet AIR-AP1572IC3-E-K9 | kos | 6
7 | Antenski kabel | AIR-CAB010LL-N ali ekvivalenten: nizkoizgubni kabel dolžine 3m | kos | 84
8 | Prenapetostna zaščita | AIR-ACC245LA-N ali ekvivalentna: Prenapetostna zaščita za frekvenčno področje 2.4GHz in 5GHz s priključnimi konektoji tipa N | kos | 84
9 | Dvižna košara | Dvižna košara ali avtodvigalo za dvig oseb na višino do 20m | kpl | 34
10 | Izolirna samougasna fleksibilna PVC cev | Izolirna samougasna fleksibilna PVC cev (SECAFLEX) premera 16mm za polaganje kablov na mestih, kjer so ti izpostavljeni mehanskim poškodbam. | m | 1020
11 | Dobava in uvlačenje S-FTP kabla | Dobava in uvlačenje S-FTP kabla kategorije 6A. Uvlek v prej pripravljeno zaščitno cev | m | 1020
12 | Zaključevanje S-FTP kabla | Zaključevanje kabla (na terenu) s konektorji RJ45 kategorije 6A po standardu TIA 568A. Na strani brezžične dostopne točke mora biti konec kabla zaključen v notranjosti brezžične dostopne točke CISCO AIR-AP1572EAC-E-K9 (konektor ne sme biti prevelik) | kos | 68
13 | Medijski pretvornik | Transition networks M/GE-PSW-LX-01 ali ekivalenten z nosilcem za montažo na DIN letev; medijski pretvornik iz 10/100/1000Base-T (RJ-45) [domet 100 m] na 1000Base-LX 1310nm single mode (SC priključni konektor) [domet 10 km] | kos | 10
14 | Demontaža obstoječe in montaža ter priklop nove opreme, potni stroški | Demontaža obstoječe in montaža ter priklop nove opreme na višini do 35m, potni stroški | kpl | 34
15 | Potrošni material | Vezice, doze, povezovalni kabli, itd | kpl | 34
SKUPAJ (brez DDV):
SKUPAJ (z DDV):
B | AKTIVNA OPREMA ZA MONTAŽO V NOTRANJOSTI SKLADIŠČ Z ZUNANJIMI ANTENAMI ZA BREZŽIČNO LAN OMREŽJE
Št. | Oprema | Opis | Enota | Količina | Cena (enota) | Cena (skupaj)
1 | Brezžična dostopna točka | Cisco Aironet AIR-AP2802E-E-K9 ali ekvivalentna: Brezžična dostopna točka za montažo na strop v notranjosti skladišča, 802.11ac dual band AP, 4x4:3SS, E Domena, s štirimi priključnimi konektorji tip RP-TNC za priklop zunanje antene, 2 x 100/1000Base-T | kos | 17
2 | Nosilec | Nosilec za montažo brezžične dostopne točke AIR-AP2802E-E-K9 ali ekvivalentne na strop | kos | 17
3 | Antena | AIR-AN2535SDW-R ali ekvivalentna: dual-band omni antena za frekvenčno območje 2.4GHz (3dBi) in 5GHz (5dBi) | kos | 68
4 | Dvižna košara | Dvižna košara ali avtodvigalo za dvig oseb na višino do 10m | kpl | 17
5 | Dobava in uvlačenje S-FTP kabla | Dobava in uvlačenje S-FTP kabla kategorije 6A. Uvlek v prej pripravljeno zaščitno cev | m | 340
6 | Zaključevanje S-FTP kabla | Zaključevanje kabla (na terenu) s konektorji RJ45 kategorije 6A po standardu TIA 568A. Na strani brezžične dostopne točke mora biti konec kabla zaključen v notranjosti brezžične dostopne točke CISCO AIR-AP1572EAC-E-K9 (konektor ne sme biti prevelik) | kos | 340
7 | Demontaža obstoječe in montaža ter priklop nove opreme, potni stroški | Demontaža obstoječe in montaža ter priklop nove opreme na višini do 10m, potni stroški | kpl | 17
8 | Potrošni material | Vezice, doze, povezovalni kabli, itd | kpl | 17
SKUPAJ (brez DDV):
SKUPAJ (z DDV):
C | AKTIVNA OPREMA ZA NOTRANJO MONTAŽO Z NOTRANJIMI ANTENAMI ZA BREZŽIČNO LAN OMREŽJE
Št. | Oprema | Opis | Enota | Količina | Cena (enota) | Cena (skupaj)
1 | Brezžična dostopna točka | Cisco AIR-AP2802I-E-K9 ali ekvivalentna: Brezžična dostopna točka, 802.11ac dual band AP, 4x4:3SS, E Domena, Notranje antene, 2 x 100/1000Base-T | kos | 7
SKUPAJ (brez DDV):
SKUPAJ (z DDV):
SKUPAJ A + B + C
PONUDBENA CENA (brez DDV):
PONUDBENA CENA (z DDV):
Vse vrednosti so izražene v evrih. Cene in vrednosti so obračunane in zaokrožene na dve (2) decimalki.