## Rekapitulacija
SANACIJA ROBA OBALE TRT1, TRT2 IN TRT3
Popis del s predizmerami in ocena vrednosti investicije
REKAPITULACIJA
A. | Sanacija roba obale TRT1 | 0
B. | Sanacija roba obale TRT2 | 0
C. | Sanacija roba obale TRT3 | 0
D | Neopredvidena dela (10%) | 0
| SKUPAJ BREZ DDV | 0
| DDV 22% | 0
| SKUPAJ Z DDV | 0

## TRT1
A. | ROB OBALE TRT1
Sanacijo je potrebno izvajati po projektu PZI št. JP-06/19, ki je izdelan skladno s smernicami poročila o pregledu objekta, ki ga je pripravil inštitut IGMAT d.d., pod oznako 176-KON-18.
Stroške za izvajanje tekoče kontrole vključno s pridobivanjem vseh potrebnih dokazil mora izvajalec vključiti v svojo ponudbeno ceno.
|  | količina | cena/enoto brez DDV | skupaj brez DDV
1. | Ureditev gradbišča, vključno z dobavo splavov, ki so potrebni za dela z morske strani in zavarovanjem zgornjega dela obale ob izvajanju posamezne faze vse v skladu z navodili in omejitvami naročnika ter projekta PZI; postavka zajema vse tri dele obale (TRT1, TRT2, TRT3)
| kpl | 1 |  | 0
2. | Demontaža gumijastih odbojnikov in ponovna montaža po zaključku del.
| kom | 14 |  | 0
3. | Demontaža mornarskih lestev (po potrebi) in ponovna montaža po zaključku del.
| kom | 3 |  | 0
4. | Odstranjevanje zaščitnega sloja betona na horizontalni površini obale do globine približno 3 cm pod vgrajeno armaturo, z vodnim curkom pod visokim pritiskom (150-200 MPa) vključno s finim čiščenjem odstranjenih delcev ter odvozom materiala na gradbiščno deponijo do razdalje 3,0 km, v ceni postavke je potrebno upoštevati vso morebitno potrebno zaščito okoli območij priveznih bitev in tirnega nosilca ter jaškov za dostop v kolektor.
2 x 0,10 x 201,4 = 40,28
| m3 | 40.28 |  | 0
5. | Odstranjevanje zaščitnega sloja betona na vertikalni površini obale do globine približno 3 cm pod vgrajeno armaturo, z vodnim curkom pod visokim pritiskom (150-200 MPa), vključno s finim čiščenjem odstranjenih delcev ter odvozom materiala na gradbiščno deponijo do razdalje 3,0 km, v ceni postavke je potrebno upoštevati vso morebitno potrebno zaščito okoli območij priveznih bitev in sidrišč ladijskih odbojnikov.
0,7 x 0,10 x 201,4 = 14,1
| m3 | 14.1 |  | 0
6. | Odstranjevanje zaščitnega sloja betona na preostali vertikalni površini obale (ocena: 20% površine obale), do globine približno 3 cm pod vgrajeno armaturo, 30% ocenjene površine se odstrani z vodnim curkom pod visokim pritiskom (150-200 MPa), vključno s finim čiščenjem odstranjenih delcev ter odvozom materiala na gradbiščno deponijo do razdalje 3,0 km, v ceni postavke je potrebno upoštevati vso morebitno potrebno zaščito okoli območij sidrišč ladijskih odbojnikov.
(1,7 x 0,10 x 201,4 x 0,2) x 0,3 = 2,06
| m3 | 2.06 |  | 0
7. | Odstranjevanje zaščitnega sloja betona na preostali vertikalni površini obale (ocena: 20% površine obale), do globine približno 3 cm pod vgrajeno armaturo, 70% ocenjene površine se odstrani z odbijanjem z lahkimi pnevmatskimi kladivi, vključno s finim čiščenjem odstranjenih delcev ter odvozom materiala na gradbiščno deponijo do razdalje 3,0 km, v ceni postavke je potrebno upoštevati vso morebitno potrebno zaščito okoli območij sidrišč ladijskih odbojnikov.
(1,7 x 0,10 x 201,4 x 0,2) x 0,7 = 4,8
| m3 | 4.8 |  | 0
8. | Čiščenje obstoječe armature na horizontalni površini obale do zahtevanega sijaja (SA2,5 pri peskanih površinah oziroma ST2 pri ročnem čiščenju).
2 x 201,4 = 402,8
| m2 | 402.8 |  | 0
9. | Čiščenje obstoječe armature na vertikalni površini obale do zahtevanega sijaja (SA2,5 pri peskanih površinah oziroma ST2 pri ročnem čiščenju).
0,7 x 201,4 = 140,98
| m2 | 140.98 |  | 0
10. | Čiščenje obstoječe armature na preostali površini obale do zahtevanega sijaja (SA2,5 pri peskanih površinah oziroma ST2 pri ročnem čiščenju), ocena: 20% celotne površine.
1,7 x 201,4 x 0,2 = 68,48
| m2 | 68.48 |  | 0
11. | Premaz obstoječe armature na horizontalni površini obale s premazom, ki služi kot kontaktni premaz in protikorozijska zaščita armature (skladno s SIST EN 1504-7).
2 x 201,4 = 402,8
| m2 | 402.8 |  | 0
12. | Premaz obstoječe armature na vertikalni površini obale s premazom, ki služi kot kontaktni premaz in protikorozijska zaščita armature (skladno s SIST EN 1504-7).
0,7 x 201,4 = 140,98
| m2 | 140.98 |  | 0
13. | Premaz obstoječe armature na preostali površini obale s premazom, ki služi kot kontaktni premaz in protikorozijska zaščita armature (skladno s SIST EN 1504-7), ocena: 20% površine obale.
1,7 x 201,4 x 0,2 = 68,48
| m2 | 68.48 |  | 0
14. | Krivljenje, rezanje, dobava in vgradnja dodatne armature v rob obale v skladu z detajlom projektanta, ki bo posredovan glede na ugotovljeno stanje po odbijanju betona, v ceni je potrebno upoštevati eventualno sidranje armature v AB konstrukcijo z epoksidnim lepilom in vrtajnem lukenj premera do 25 mm (ocena 4 sidra / m2 povrišne kjer se dodaja armatura).
| armaturne palice (S500) kg | 2500 |  | 0
| armaturne mreže (S500) kg | 3500 |  | 0
15. | Dobava in izdelava enostranskega opaža na vertikalni površini obale na morski strani, vključno s sidranjem v obalno konstrukcijo.
0,7 x 201,4 + (1,01 x 201,4) x 0,2 = 181,66
| m2 | 181.66 |  | 0
16. | Pranje vseh pripravljenih betonskih površin pred betoniranjem in reprofilacijo z vodnim curkom s pritiskom 40-60 MPa ter zbiranje in prenos odpadnega materiala na deponijo.
402,8 + 140,98 + 40,68 = 584,46
| m2 | 584.46 |  | 0
17. | Dobava in vgradnja novega zaščitnega sanacijskega sloja betona horizontalne površine, ki mora ustrezati zahtevam iz tehničnega poročila (C35/45 XC4/XS3/XF3/XM2).
2 x 0,10 x 201,4 = 40,28
| m3 | 40.28 |  | 0
18. | Dobava in vgradnja novega zaščitnega sanacijskega sloja samozgoščevalnega betona vertikalne površine, ki mora ustrezati zahtevam iz tehničnega poročila (C35/45 XC4/XS3, ≥SF2).
0,7 x 0,10 x 201,4 = 14,1
| m3 | 14.1 |  | 0
19. | Dobava in vgradnja novega zaščitnega sanacijskega sloja samozgoščevalnega betona preostale površine, ki mora ustrezati zahtevam iz tehničnega poročila (C35/45 XC4/XS3, ≥SF2), ocena: 20% celotne površine.
1,7 x 0,10 x 201,4 x 0,2 = 6,85
| m3 | 6.85 |  | 0
20. | Premaz vseh saniranih betonskih površin s penetrabilnim sredstvom za nego svežega betona in nadaljnjo zaščito betona pred prodorom agresivnih snovi, skladno s SIST EN 1504-2 (kot npr. Pavishield).
402,8 + 140,98 + 40,68 = 584,46
| m2 | 584.46 |  | 0
21. | Čiščenje (pranje z vodnim curkom pod pritiskom 40-60 MPa ter ročno čiščenje po potrebi) dilatacij in čiščenje notranjosti kolektorja, vključno z odvozom odpadnega materiala na deponijo.
| kpl | 1 |  | 0
22. | Preiskave betonov pripravljene obstoječe betonske površine: kontrola vsebnosti kloridov in sulfatov, kontrola stopnje pH, kontrola odtržne trdnosti ("pull-off"), vključno z izdelavo poročila, preiskave mora izvesti certificirana inštitucija za kontrolo kakovosti gradbenih materialov, minimalno št. preiskusnih mest: 4 na horizontalni površini in 2 na vertikalni površini.
| kpl | 1 |  | 0
| S K U P A J B R E Z D D V : |  |  | 0

## TRT2
B. | ROB OBALE TRT2
Sanacijo je potrebno izvajati po projektu PZI št. JP-06/19, ki je izdelan skladno s smernicami poročila o pregledu objekta, ki ga je pripravil inštitut IGMAT d.d., pod oznako 176-KON-18.
Stroške za izvajanje tekoče kontrole vključno s pridobivanjem vseh potrebnih dokazil mora izvajalec vključiti v svojo ponudbeno ceno.
|  | količina | cena/enoto brez DDV | skupaj brez DDV
1. | Demontaža gumijastih odbojnikov in ponovna montaža po zaključku del.
| kom | 13 |  | 0
2. | Demontaža mornarskih lestev (po potrebi) in ponovna montaža po zaključku del.
| kom | 5 |  | 0
3. | Odstranjevanje zaščitnega sloja betona na horizontalni površini obale do globine približno 3 cm pod vgrajeno armaturo, z vodnim curkom pod visokim pritiskom (150-200 MPa), vključno s finim čiščenjem odstranjenih delcev ter odvozom materiala na gradbiščno deponijo do razdalje 3,0 km, v ceni postavke je potrebno upoštevati vso morebitno potrebno zaščito okoli območij priveznih bitev in tirnega nosilca ter jaškov za dostop v kolektor.
0,7 x 0,10 x 200 = 14
| m3 | 14 |  | 0
4. | Odstranjevanje zaščitnega sloja betona na vertikalni površini obale do globine približno 3 cm pod vgrajeno armaturo, z vodnim curkom pod visokim pritiskom (150-200 MPa), vključno s finim čiščenjem odstranjenih delcev ter odvozom materiala na gradbiščno deponijo do razdalje 3,0 km, v ceni postavke je potrebno upoštevati vso morebitno potrebno zaščito okoli območij priveznih bitev in sidrišč ladijskih odbojnikov.
0,7 x 0,10 x 200 = 14
| m3 | 14 |  | 0
5. | Odstranjevanje zaščitnega sloja betona na preostali horizontalni površini obale (ocena 25% površine obale) do globine približno 3 cm pod vgrajeno armaturo, 30% ocenjene površine se odstrani z vodnim curkom pod visokim pritiskom (150-200 MPa), vključno s finim čiščenjem odstranjenih delcev ter odvozom materiala na gradbiščno deponijo do razdalje 3,0 km, v ceni postavke je potrebno upoštevati vso morebitno potrebno zaščito okoli območij priveznih bitev in tirnega nosilca ter jaškov za dostop v kolektor.
(2 x 0,10 x 200 x 0,25) x 0,3 = 3
| m3 | 3 |  | 0
6. | Odstranjevanje zaščitnega sloja betona na preostali horizontalni površini obale (ocena 25% površine obale) do globine približno 3 cm pod vgrajeno armaturo, 70% ocenjene površine se odstrani z odbijanjem z lahkimi pnevmatskimi kladivi, vključno s finim čiščenjem odstranjenih delcev ter odvozom materiala na gradbiščno deponijo do razdalje 3,0 km, v ceni postavke je potrebno upoštevati vso morebitno potrebno zaščito okoli območij priveznih bitev in tirnega nosilca ter jaškov za dostop v kolektor.
(2 x 0,10 x 200 x 0,25) x 0,7 = 7
| m3 | 3 |  | 0
7. | Odstranjevanje zaščitnega sloja betona na preostali vertikalni površini obale (ocena 20% površine obale) do globine približno 3 cm pod vgrajeno armaturo, 30% ocenjene površine se odstrani z vodnim curkom pod visokim pritiskom (150-200 MPa), vključno s finim čiščenjem odstranjenih delcev ter odvozom materiala na gradbiščno deponijo do razdalje 3,0 km, v ceni postavke je potrebno upoštevati vso morebitno potrebno zaščito okoli območij priveznih bitev in tirnega nosilca ter jaškov za dostop v kolektor.
(1,7 x 0,10 x 200 x 0,2) x 0,3 = 2,0
| m3 | 2 |  | 0
8. | Odstranjevanje zaščitnega sloja betona na preostali vertikalni površini obale (ocena 20% površine obale) do globine približno 3 cm pod vgrajeno armaturo, 70% ocenjene površine se odstrani z odbijanjem z lahkimi pnevmatskimi kladivi, vključno s finim čiščenjem odstranjenih delcev ter odvozom materiala na gradbiščno deponijo do razdalje 3,0 km, v ceni postavke je potrebno upoštevati vso morebitno potrebno zaščito okoli območij priveznih bitev in tirnega nosilca ter jaškov za dostop v kolektor.
(1,7 x 0,10 x 200 x 0,2) x 0,7 = 4,76
| m3 | 4.76 |  | 0
9. | Čiščenje obstoječe armature na horizontalni površini obale do zahtevanega sijaja (SA2,5 pri peskanih površinah oziroma ST2 pri ročnem čiščenju).
0,7 x 200 = 140
| m2 | 140 |  | 0
10. | Čiščenje obstoječe armature na vertikalni površini obale do zahtevanega sijaja (SA2,5 pri peskanih površinah oziroma ST2 pri ročnem čiščenju).
0,7 x 200 = 140
| m2 | 140 |  | 0
11. | Čiščenje obstoječe armature na preostali horizontalni površini obale do zahtevanega sijaja (SA2,5 pri peskanih površinah oziroma ST2 pri ročnem čiščenju), ocena: 25% celotne površine.
2 x 200 x 0,25 = 100
| m2 | 100 |  | 0
12. | Čiščenje obstoječe armature na preostali vertikalni površini obale do zahtevanega sijaja (SA2,5 pri peskanih površinah oziroma ST2 pri ročnem čiščenju), ocena: 20% celotne površine.
1,7 x 200 x 0,2 = 68
| m2 | 68 |  | 0
13. | Premaz obstoječe armature na horizontalni površini obale s premazom, ki služi kot kontaktni premaz in protikorozijska zaščita armature (skladno s SIST EN 1504-7).
0,7 x 200 = 140
| m2 | 140 |  | 0
14. | Premaz obstoječe armature na vertikalni površini obale s premazom, ki služi kot kontaktni premaz in protikorozijska zaščita armature (skladno s SIST EN 1504-7).
0,7 x 200 = 140
| m2 | 140 |  | 0
15. | Premaz obstoječe armature na preostali horizontalni površini obale s premazom, ki služi kot kontaktni premaz in protikorozijska zaščita armature (skladno s SIST EN 1504-7), ocena: 25% površine obale.
2 x 200 x 0,25 = 100
| m2 | 100 |  | 0
16. | Premaz obstoječe armature na preostali vertikalni površini obale s premazom, ki služi kot kontaktni premaz in protikorozijska zaščita armature (skladno s SIST EN 1504-7), ocena: 20% površine obale.
1,7 x 200 x 0,2 = 68
| m2 | 85 |  | 0
17. | Krivljenje, rezanje, dobava in vgradnja dodatne armature v rob obale v skladu z detajlom projektanta, ki bo posredovan glede na ugotovljeno stanje po odbijanju betona, v ceni je potrebno upoštevati eventualno sidranje armature v AB konstrukcijo z epoksidnim lepilom in vrtajnem lukenj premera do 25 mm (ocena 4 sidra / m2 povrišne kjer se dodaja armatura).
| armaturne palice (S500) kg | 2000 |  | 0
| armaturne mreže (S500) kg | 2500 |  | 0
18. | Dobava in izdelava enostranskega opaža na vertikalni površini obale na morski strani, vključno s sidranjem v obalno konstrukcijo.
0,7 x 200 + (1,01 x 200) x 0,2 = 180,4
| m2 | 180.4 |  | 0
19. | Pranje vseh pripravljenih betonskih površin pred betoniranjem in reprofilacijo z vodnim curkom s pritiskom 40-60 MPa ter zbiranje in prenos odpadnega materiala na deponijo.
140 + 140 + 100 + 68 = 448
| m2 | 448 |  | 0
20. | Dobava in vgradnja novega zaščitnega sanacijskega sloja betona horizontalne površine, ki mora ustrezati zahtevam iz tehničnega poročila (C35/45 XC4/XS3/XF3/XM2).
0,7 x 0,10 x 200 = 14
| m3 | 14 |  | 0
21. | Dobava in vgradnja novega zaščitnega sanacijskega sloja samozgoščevalnega betona vertikalne površine, ki mora ustrezati zahtevam iz tehničnega poročila (C35/45 XC4/XS3, ≥SF2).
0,7 x 0,10 x 200 = 14
| m3 | 14 |  | 0
22. | Dobava in vgradnja novega zaščitnega sanacijskega sloja betona preostale horizontalne površine, ki mora ustrezati zahtevam iz tehničnega poročila (C35/45 XC4/XS3/XF3/XM2), ocena: 25% celotne površine.
2 x 0,10 x 200 x 0,25 = 10
| m3 | 10 |  | 0
23. | Dobava in vgradnja novega zaščitnega sanacijskega sloja samozgoščevalnega betona preostale vertikalne površine, ki mora ustrezati zahtevam iz tehničnega poročila (C35/45 XC4/XS3, ≥SF2), ocena: 20% celotne površine.
1,7 x 0,10 x 200 x 0,2 = 6,8
| m3 | 6.8 |  | 0
24. | Premaz vseh saniranih betonskih površin s penetrabilnim sredstvom za nego svežega betona in nadaljnjo zaščito betona pred prodorom agresivnih snovi, skladno s SIST EN 1504-2 (kot npr. Pavishield).
140 + 140 + 100 + 68 = 448
| m2 | 448 |  | 0
25. | Čiščenje (pranje z vodnim curkom pod pritiskom 40-60 MPa ter ročno čiščenje po potrebi) dilatacij in čiščenje notranjosti kolektorja, vključno z odvozom odpadnega materiala na deponijo.
| kpl | 1 |  | 0
26. | Preiskave betonov pripravljene obstoječe betonske površine: kontrola vsebnosti kloridov in sulfatov, kontrola stopnje pH, kontrola odtržne trdnosti ("pull-off"), vključno z izdelavo poročila, preiskave mora izvesti certificirana inštitucija za kontrolo kakovosti gradbenih materialov, minimalno št. preiskusnih mest: 2 na horizontalni površini in 2 na vertikalni površini.
| kpl | 1 |  | 0
| S K U P A J B R E Z D D V : |  |  | 0

## TRT3
C. | ROB OBALE TRT3
Sanacijo je potrebno izvajati po projektu PZI št. JP-06/19, ki je izdelan skladno s smernicami poročila o pregledu objekta, ki ga je pripravil inštitut IGMAT d.d., pod oznako 176-KON-18.
Stroške za izvajanje tekoče kontrole vključno s pridobivanjem vseh potrebnih dokazil mora izvajalec vključiti v svojo ponudbeno ceno.
|  | količina | cena/enoto brez DDV | skupaj brez DDV
1. | Demontaža gumijastih odbojnikov in ponovna montaža po zaključku del.
| kom | 13 |  | 0
0
2. | Demontaža mornarskih lestev (po potrebi) in ponovna montaža po zaključku del. |  |  | 0
| kom | 6 |  | 0
0
3. | Odstranjevanje zaščitnega sloja betona na horizontalni površini obale do globine približno 3 cm pod vgrajeno armaturo, z vodnim curkom pod visokim pritiskom (150-200 MPa), vključno s finim čiščenjem odstranjenih delcev ter odvozom materiala na gradbiščno deponijo do razdalje 3,0 km, v ceni postavke je potrebno upoštevati vso morebitno potrebno zaščito okoli območij priveznih bitev in tirnega nosilca ter jaškov za dostop v kolektor. |  |  | 0
| 2 x 0,10 x 236,43 = 47,29 |  |  | 0
| m3 | 47.29 |  | 0
0
4. | Odstranjevanje zaščitnega sloja betona na vertikalni površini obale do globine približno 3 cm pod vgrajeno armaturo, z vodnim curkom pod visokim pritiskom (150-200 MPa), vključno s finim čiščenjem odstranjenih delcev ter odvozom materiala na gradbiščno deponijo do razdalje 3,0 km, v ceni postavke je potrebno upoštevati vso morebitno potrebno zaščito okoli območij priveznih bitev in sidrišč ladijskih odbojnikov. |  |  | 0
0,7 x 0,10 x 236,43 = 16,55
| m3 | 16.55 |  | 0
5. | Odstranjevanje zaščitnega sloja betona na preostali vertikalni površini obale (ocena: 20% površine obale), do globine približno 3 cm pod vgrajeno armaturo, 30% ocenjene površine se odstrani z vodnim curkom pod visokim pritiskom (150-200 MPa), vključno s finim čiščenjem odstranjenih delcev ter odvozom materiala na gradbiščno deponijo do razdalje 3,0 km, v ceni postavke je potrebno upoštevati vso morebitno potrebno zaščito okoli območij sidrišč ladijskih odbojnikov.
(1,7 x 0,10 x 236,43 x 0,2) x 0,3 = 2,41
| m3 | 2.41 |  | 0
6. | Odstranjevanje zaščitnega sloja betona na preostali vertikalni površini obale (ocena: 20% površine obale), do globine približno 3 cm pod vgrajeno armaturo, 70% ocenjene površine se odstrani z odbijanjem z lahkimi pnevmatskimi kladivi, vključno s finim čiščenjem odstranjenih delcev ter odvozom materiala na gradbiščno deponijo do razdalje 3,0 km, v ceni postavke je potrebno upoštevati vso morebitno potrebno zaščito okoli območij sidrišč ladijskih odbojnikov.
(1,7 x 0,10 x 236,43 x 0,2) x 0,7 = 5,63
| m3 | 5.63 |  | 0
7. | Čiščenje obstoječe armature na horizontalni površini obale do zahtevanega sijaja (SA2,5 pri peskanih površinah oziroma ST2 pri ročnem čiščenju).
2 x 236,43 = 472,86
| m2 | 472.86 |  | 0
8. | Čiščenje obstoječe armature na vertikalni površini obale do zahtevanega sijaja (SA2,5 pri peskanih površinah oziroma ST2 pri ročnem čiščenju).
0,7 x 236,43 = 165,50
| m2 | 165.5 |  | 0
9. | Čiščenje obstoječe armature na preostali površini obale do zahtevanega sijaja (SA2,5 pri peskanih površinah oziroma ST2 pri ročnem čiščenju), ocena: 20% celotne površine.
1,7 x 236,43 x 0,2 = 80,39
| m2 | 80.39 |  | 0
10. | Premaz obstoječe armature na horizontalni površini obale s premazom, ki služi kot kontaktni premaz in protikorozijska zaščita armature (skladno s SIST EN 1504-7).
2 x 236,43 = 472,86
| m2 | 472.86 |  | 0
11. | Premaz obstoječe armature na vertikalni površini obale s premazom, ki služi kot kontaktni premaz in protikorozijska zaščita armature (skladno s SIST EN 1504-7).
0,7 x 236,43 = 165,50
| m2 | 165.5 |  | 0
12. | Premaz obstoječe armature na preostali površini obale s premazom, ki služi kot kontaktni premaz in protikorozijska zaščita armature (skladno s SIST EN 1504-7), ocena: 20% površine obale.
1,7 x 236,43 x 0,2 = 80,39
| m2 | 80.39 |  | 0
13. | Krivljenje, rezanje, dobava in vgradnja dodatne armature v rob obale v skladu z detajlom projektanta, ki bo posredovan glede na ugotovljeno stanje po odbijanju betona, v ceni je potrebno upoštevati eventualno sidranje armature v AB konstrukcijo z epoksidnim lepilom in vrtajnem lukenj premera do 25 mm (ocena 4 sidra / m2 povrišne kjer se dodaja armatura).
| armaturne palice (S500) kg | 3500 |  | 0
| armaturne mreže (S500) kg | 4500 |  | 0
14. | Dobava in izdelava enostranskega opaža na vertikalni površini obale na morski strani, vključno s sidranjem v obalno konstrukcijo.
0,7 x 236,43 + (1,01 x 236,43) x 0,2 = 213,26
| m2 | 213.26 |  | 0
15. | Pranje vseh pripravljenih betonskih površin pred betoniranjem in reprofilacijo z vodnim curkom s pritiskom 40-60 MPa ter zbiranje in prenos odpadnega materiala na deponijo.
472,86 + 165,5 + 80,39 = 718,75
| m2 | 718.75 |  | 0
16. | Dobava in vgradnja novega zaščitnega sanacijskega sloja betona horizontalne površine, ki mora ustrezati zahtevam iz tehničnega poročila (C35/45 XC4/XS3/XF3/XM2).
2 x 0,10 x 236,43 = 47,29
| m3 | 47.29 |  | 0
17. | Dobava in vgradnja novega zaščitnega sanacijskega sloja samozgoščevalnega betona vertikalne površine, ki mora ustrezati zahtevam iz tehničnega poročila (C35/45 XC4/XS3, ≥SF2).
0,7 x 0,10 x 236,43 = 16,55
| m3 | 16.55 |  | 0
18. | Dobava in vgradnja novega zaščitnega sanacijskega sloja samozgoščevalnega betona preostale površine, ki mora ustrezati zahtevam iz tehničnega poročila (C35/45 XC4/XS3, ≥SF2), ocena: 20% celotne površine.
1,7 x 0,10 x 236,43 x 0,2 = 8,04
| m3 | 8.04 |  | 0
19. | Premaz vseh saniranih betonskih površin s penetrabilnim sredstvom za nego svežega betona in nadaljnjo zaščito betona pred prodorom agresivnih snovi, skladno s SIST EN 1504-2 (kot npr. Pavishield).
472,86 + 165,5 + 80,39 = 718,75
| m2 | 718.75 |  | 0
20. | Čiščenje (pranje z vodnim curkom pod pritiskom 40-60 MPa ter ročno čiščenje po potrebi) dilatacij in čiščenje notranjosti kolektorja, vključno z odvozom odpadnega materiala na deponijo.
| kpl | 1 |  | 0
21. | Preiskave betonov pripravljene obstoječe betonske površine: kontrola vsebnosti kloridov in sulfatov, kontrola stopnje pH, kontrola odtržne trdnosti ("pull-off"), vključno z izdelavo poročila, preiskave mora izvesti certificirana inštitucija za kontrolo kakovosti gradbenih materialov, minimalno št. preiskusnih mest: 5 na horizontalni površini in 2 na vertikalni površini.
| kpl | 1 |  | 0
| S K U P A J B R E Z D D V : |  |  | 0