## Izvedba testov pilotov
Luka Koper, Pomol I
Cena izvedbe SOP in DOP (EUR brez DDV)
| Postavka | Količina | Število | Cena na enoto | Cena skupaj
1 | Dobava in vgradnja jeklenih cevnih pilotov Ø508/12mm, S355 J2, 146kg/m' | 36 | 8 |  | 0
2 | Dobava in vgradnja jeklenih cevnih pilotov Ø812/12,5mm, S355 J2, 249kg/m' | 51 | 2 |  | 0
3 | Dobava in vgradnja jeklenih cevnih pilotov Ø812/14mm, S355 J2, 282kg/m' | 51 | 1 |  | 0
4 | Dobava in vgradnja jeklenih cevnih pilotov Ø1016/14mm, S355 J2, 346kg/m' | 65 | 6 |  | 0
5 | Dobava in vgradnja jeklenih cevnih pilotov Ø1016/16mm, S355 J2, 392kg/m' | 65 | 3 |  | 0
6 | Zakoličba pilotov |  | 20 |  | 0
7 | Rezanje glav pilotov |  | 20 |  | 0
8 | Zapolnitev pilotov s peskom | 12 | 8 |  | 0
9 | Dobava in vgradnja jeklenih ojačitev glav nateznih pilotov | 800 | 8 |  | 0
10 | Dobava in vgradnja jeklenih profilov HEB 200 S235 za referenčni okvir | 700 | 8 |  | 0
11 | Izdelava jeklenega nosilca za SOP, S355 J2, po delavniškem načrtu | 26000 | 1 |  | 0
12 | Izdelava jeklenih jarmov za natezne pilote Ø812/12,5mm, S355 J2, po delavniškem načrtu | 5000 | 2 |  | 0
13 | Izdelava jeklenih jarmov za natezne pilote Ø1016/14mm, S355 J2, po delavniškem načrtu | 5500 | 2 |  | 0
14 | Dobava, namestitev in odvoz balasta iz jeklenih ali betonskih plošč v skupni masi 15 ton | 15000 | 1 |  | 0
15 | Izdelava jeklenih plošč d=100mm in d=120mm za podstavke hidravličnih dvigalk in merilnih celic med SOP | 2800 | 1 |  | 0
16 | Namestitev, montaža in demontaža jarmov, nosilca, balasta, jeklenih plošč in vse potrebne opreme za SOP |  | 4 |  | 0
17 | Izveba statičnih obremenilnih preskusov, vključno z vsemi potrebnimi meritvami in poročili |  | 4 |  | 0
18 | Izvedba dinamičnih obremenilnih preskusov, vključno z vsemi potrebnimi meritvami in poročili |  | 12 |  | 0
19 | Nepredvidena dela 10% |  | pavšal |  | 0
| SKUPAJ IZVEDBA SOP IN DOP brez DDV |  |  |  | 0
| DDV |  |  |  | 0
| SKUPAJ Z DDV |  |  |  | 0
OPOMBE
Predvideni so spiralno varjeni jekleni cevni piloti iz jekla kvalitete S355 J2
Priporočena je dostava v enem kosu, sicer jih bo potrebno podaljševati z varjenjem, skladno z navodili v tehničnem poročilu
V ceni pilotov upoštevati vodenje evidence zabijanja, izdajo rojstnih listov, geodetske posnetke pilotov ter vsa zaključna poročila zabijanja pilotov
V ceni izvedbe testov upoštevati vse potrebne meritve in izdelavo poročil
.