## POPIS KZ LUKA KP
POPIS DEL IN BLAGA - KATODNA ZAŠČITA V LUKI KOPER VELJA KOT PREDRAČUN / CENIK DEL
Z.ŠT. | OPIS | E.M. | KOL. | CENA/E.M. (EUR)
A | VZDRŽEVANJE KATODNE ZAŠČITE
1 | Funkcijski preskus in vzdrževanje KZ. Vzdrževanje sistemov katodne zaščite na območju LUKE KOPER: Terminal za razsuti tovor I., II. in III., Obala za RO-RO - večnamenski terminal, Terminal PETROLEJSKI VEZ, Terminal za JET gorivo, Obala za silose, SILOSI 60.000T, Obala za železo VEZ 11 z zaledno površino, Terminal za živino, Terminal VEZ 9, VEZ 10 in silos TGP, Terminal TECHEM, Terminal za kontejnerje VEZ 7A, 7B in 7C z zaledno površino, Obala za RO-RO, Upravna zgradba, mostovi čez Rižano in škocjanski preliv (6). | kpl | 1
2 | Čiščenje notranjosti naprave in omare za katodno zaščito. Čiščenje oz. zamenjava filtra zračnika. Odstranitev prahu, insektov. | kpl | 1
3 | Izvedba meritev delujočih sistemov katodne zaščite po zadnjih veljavnih SIST EN standardih, tehničnih smernicah in priporočilih. Po končanih meritvah izdelava letnega merilnega poročila katodne zaščite za Luko Koper. | kpl | 1
B | OPREMA KATODNE ZAŠČITE
1 | Demontaža naprave za katodno zaščito, odstranitev omare in betonskega podstavka in odvoz na deponijo, s predajo prevzemniku odpadka | kos | 1
2 | Dobava in montaža naprave katodne zaščite US-300 M (Imax = 300A, Umax = 15 V), s pulzno širinskim preklopnim usmerjanjem, z zvezno napetostno regulacijo na grafičnem vmesniku krmilnika in digitalnem prikazu veličin, prenapetostna in pretokovna zaščita montirana v omaro. Naprava mora biti izdelana, po SIST EN12473:2000, 13174:2003 | kos | 1
3 | Dobava in montaža naprave za katodno zaščito, priključitev, nastavitev naprave in umerjanje. Parametri naprave: Stikalni usmernik z modularno močnostno tehniko 1500W – 4500W, CE certifikat, izkoristek min. 86,5%, univerzalno napajanje in maksimalno valovitostjo 150mVp-p. Prikazovalnik parametrov U,I,Eon,Eoff ,T; galvansko ločen z izhodi za telemetrijo in krmiljenje hlajenja. Krmiljenje z omejitvijo toka, napetosti in regulacijo izhodne moči glede na polariziran potencial.(optimizirana energetska poraba). Naprava mora biti izdelana, po SIST EN12473:2000, 13174:2003 | kos | 1
4 | Dobava in montaža omare INOX dim.1000x600x300, barvana, v zaščiti IP54, zračno hlajenje z izmenjevalcem toplote ali enakovredno vključno z izdelavo betonskega podstavka, izkopom in uvlačenjem kablov. | kos | 1
5 | Dobava in montaža omare INOX dim.1600x800x400, barvana, v zaščiti IP54, zračno hlajenje z izmenjevalcem toplote ali enakovredno vključno z izdelavo betonskega podstavka, izkopom in uvlačenjem kablov | kos | 1
6 | Zamenjava anode MMO 1000x25 pod pomolom (SIST EN12473:2000), vključno s pritrdilnim in montažnim priborom INOX in priključitev anode na anodni kabel z izdelavo kabelske spojke. Odvoz odstranjenega materiala na deponijo, s predajo prevzemniku odpadka. | kos | 1
7 | Zamenjava poškodovane referenčne elektrode po SIST EN12473:2000, 13174:2003, DIN 50925, vključno s pritrdilnim in montažnim priborom INOX in priključitev elektrode na merilni kabel z izdelavo kabelske spojke. Odvoz odstranjenega materiala na deponijo, s predajo prevzemniku odpadka. | kos | 1
8 | Zamenjava poškodovanega pritrdilnega materiala za anode, elektrode, odstranitev in odvoz na deponijo, montaža novih. | kos | 1
9 | Odstranitev, demontaža obstoječega pokrova jaška globinskega AL in montaža, vgradnja pokrova/rešetke iz kompozitnega materiala. | kos | 1
10 | Izvedba odprtega anodnega sistema. Dobava in vgradnja montažnega betonskega jaška, betonska cev fi 400mm, barvano rumeno/rdeče, izdelava vrtine premera 250 mm globine 16 m z oblaganjem, dobava in vgradnja perforirane cevi, ovite z geotekstilom. | kos | 1
11 | Dobava in montaža anode MMO string (2x MMO) v odprto anodno ležišče, zapolnitev vrtine s karbonskim polnilom (360kg). | kos | 1
12 | Dobava in montaža anode MMO string (3x MMO) v odprto anodno ležišče, zapolnitev vrtine s karbonskim polnilom (450kg). | kos | 1
13 | Dobava in montaža anode MMO string (4x MMO) v odprto anodno ležišče, zapolnitev vrtine s karbonskim polnilom (560kg). | kos | 1
14 | Dobava in montaža anode MMO string (6x MMO) v odprto anodno ležišče, zapolnitev vrtine s karbonskim polnilom (820kg). | kos | 1
15 | Zamenjava poškodovanega pritrdilnega materiala za anode, elektrode, odstranitev in odvoz na deponijo, montaža novih. | kos | 1
16 | Dobava,montaža MiniTrans periferne enote za daljinski nadzor delovanja naprav katodne zaščite, komplet (periferna enota, baterija, DCF antena) z napajalnikom; vgrajeno v omarici za montažo na steno objekta | kos | 1
17 | Dobava,montaža modula MC za podvojitev merilnih vhodov na periferni enoti MiniTrans. | kos | 1
18 | Popravilo katodnih priključkov na armaturo jeklenih pilotov pod obalo in v kab.jašku. Priključitev kabla NYY z izdelavo kab. spojke. | kos | 1
19 | Dobava kablov:
- | Kabel NYY-J 4 x 2,5 mm2 | m | 1
- | Kabel NYY-J 5 x 6 mm2 | m | 1
- | Kabel NYY-J 1 x 16 mm2 | m | 1
- | Kabel PVDF/HMWPE #7 (35 mm2) | m | 1
- | Kabel NYY 1x120 mm2 | m | 1
- | Kabel NYY 1x150 mm2 | m | 1
20 | Montaža anodnih in katodnih kablov pod obalo, komplet s pritrdilnim materialom iz nerjavečega materiala | m | 1
21 | Montaža anodnih, katodnih in merilnih kablov (vodnik preseka do 35mm2) v kabelsko kanalizacijo ali na kab. police | m | 1
22 | Polaganje anodnih in katodnih kablov (vodnik preseka od 50 mm2 do 240 mm2) v kabelsko kanalizacijo ali na kab. police | m | 1
23 | Dobava in Izdelava razcepne kabelske spojke iz termoskrčljivega materiala (sonde, katoda) na kablu NYY 4 x 2,5 mm2 | kos | 1
24 | Dobava in Izdelava razcepne kabelske spojke iz termoskrčljivega materiala (anoda, katoda) na kablu NYY, preseka vodnika 120 mm2 | kos | 1
25 | Dobava in izdelava ravne kabelske spojke iz termoskrčljivega materiala na kablu tipa NYY ali PVDF/HMWPE #7 (vodnik preseka do 50 mm2) | kos | 1
26 | Dobava in izdelava ravne kabelske spojke iz termoskrčljivega materiala na kablu tipa NYY ali PVDF/HMWPE #7 (vodnik preseka od 70 do 240 mm2) | kos | 1
| Vsota (EUR): |  |  | 0