## Plošča
SANACIJA TALNE PLOŠČE LOVILNEGA BAZENA FOSFORNE KISLINE NA TERMINALU TEKOČIH TOVOROV V LUKI KOPER - POPIS DEL
Stroške za izvajanje tekoče kontrole vključno s pridobivanjem vseh potrebnih dokazil mora izvajalec vključiti v svojo ponudbeno ceno. Enako velja za strošek ureditve gradbišča.
|  | Količina | Cena/enoto brez DDV | Skupaj brez DDV
1. | Odstranitev poškodovanega betona lovilnega bazena do čvrste podlage s pranjem pod visokim pritiskom (150-200 MPa), vključno z odvozom ruševin oz. odstranjenih delov materiala na gradbiščno deponijo do razdalje 10 km.
ocena: 1023 m2 v debelini do 0-3 cm
| m3 | 30.69 |  | 0
2. | Ročno odbijanje lokalno degradiranega betona, do globine zdravega, čvrstega betona (do 2 cm pod vgrajeno armaturo), vključno s finim čiščenjem odstranjenih delcev ter odvozom materiala na gradbiščno deponijo do razdalje 10 km.
ocena: 15% celotne površine
| m2 | 153.45 |  | 0
3. | Injektiranje razpok širine več kot 2 mm s cementno-silikatno suspenzijo po drenažnem postopku z uporabo injekcijskih nastavkov.
ocena: 25% vseh razpok
| m' | 30 |  | 0
4. | Injektiranje razpok širine 0,5-2 mm z epoksidno smolo.
ocena: 50% vseh razpok
| m' | 60 |  | 0
5. | Površinsko zatesnjenje razpok širine manj kot 0,5 mm z nabrekajočo cementno polimerno malto, vključno s predhodnim širjenjem razpok v obliki črke V do globine 2-3 cm in širine 3 cm in odpraševanjem površine.
ocena: 25% vseh razpok
| m' | 30 |  | 0
6. | Ročno čiščenje vidne armature do zahtevanega sijaja (St2).
| m2 | 1023 |  | 0
7. | Premaz obstoječe armature s premazom, ki služi kot kontaktni premaz in protikorozijska zaščita armature (skladno s SIST EN 1504-7).
| m2 | 1023 |  | 0
8. | Pranje vseh pripravljenih betonskih površin pred betoniranjem z vodnim curkom s pritiskom 40-60 MPa.
| m2 | 1023 |  | 0
9. | Premaz betonske površine z veznim slojem - cementnim polimernim premazom (kot npr. Sika Mono Top 610).
| m2 | 1023 |  | 0
10. | Nanos grobe polimerne cementne malte v debelini 0-3 cm (kot npr. Sika Mono Top 122 SP).
| m2 | 1023 |  | 0
11. | Izravnava s fino polimerno cementno malto v debelini do 2 mm (kot npr. Sikagard-720).
| m2 | 1023 |  | 0
12. | Končni premaz betonske površine za zagotavljanje kislinsko odporne zaščite (razlitje fosforne kisline) v dveh slojih: osnovni premaz na epoksidni osnovi (kot npr. Sikafloor 156) in zaključni premaz v debelini 1 mm (kot npr. Sikafloor 381).
| m2 | 1023 |  | 0
13. | Pranje armiranobetonskih podstavkov rezervoarjev z vodnim curkom s pritiskom 40-60 MPa.
| m2 | 175.64 |  | 0
14. | Premaz betonske površine podstavkov rezervoarjev za zagotavljanje kislinsko odporne zaščite (razlitje fosforne kisline) v dveh slojih: osnovni premaz na epoksidni osnovi (kot npr. Sikafloor 156) in zaključni premaz v debelini 1 mm (kot npr. Sikafloor 381).
| m2 | 175.64 |  | 0
| S K U P A J (EUR) B R E Z D D V : |  |  | 0