## REKAPITULACIJA
REKAPITULACIJA: VGRADNJA LADIJSKE PRETAKALNE ROKE NA OBALI SILOS NA POMOLU II V LUKI KOPER
1. | STROJNI DEL |  | 0
2 | ELEKTRO DEL |  | 0
3 | GRADBENI DEL |  | 0
| SKUPAJ BREZ DDV |  | 0
| DDV | 22% | 0
| SKUPAJ Z DDV |  | 0
*Predračunska vrednost je seštevek vseh cen/enoto posameznega materiala in del.
Vse vrednosti so izražene v evrih.
Cene in vrednosti so obračunane in zaokrožene na dve (2) decimalki.

## STROJNI DEL
POPIS MATERIALA IN DEL
INVESTITOR: LUKA KOPER d.d., Vojkovo nabrežje 38, 6501 Koper
OBJEKT: VGRADNJA LADIJSKE PRETAKALNE ROKE NA OBALI SILOS NA POMOLU II V LUKI KOPER
ŠT. PROJEKTA: 1703
FAZA: PZI
ŠT. NAČRTA: 1703-5.0
VRSTA NAČRTA: NAČRT STROJNIH INŠTALACIJ IN STROJNE OPREME
DATUM: avgust 2018
A | SKUPAJ CEVOVOD LADIJSKE ROKE |  |  |  | 0
B | SKUPAJ JEKLENE KONSTRUKCIJE IN CEVNE PODPORE |  |  |  | 0
C | SKUPAJ OSTALA MONTAŽNA DELA |  |  |  | 0
D | NEPREDVIDENA DELA MONTAŽNIH DEL |  |  |  | 0
| SKUPAJ BREZ DDV |  |  |  | 0
| DDV | 22% |  |  | 0
| SKUPAJ Z DDV |  |  |  | 0
I. | SPLOŠNI DEL
Pri izdelavi ponudbe je potrebno proučiti projekt in upoštevati kompletnost posamezne pozicije. Vsa dela morajo biti izvedena kvalitetno iz materialov z zahtevanimi lastnostmi in ustreznimi atesti oz. certifikati. Upoštevane morajo biti zahteve tlačne direktive 97/23/EC in Pravilnik o tlačni opremi (Uradni list RS, št. 66/16) Radiografska kontrola mora biti izvedena za najmanj 10% zvarov na cevovodih. Dela je potrebno izvajati po predloženi tehnični dokumentaciji, detajlih in navodilih projektanta oziroma nadzora. Opremo, ki jo dobavi investitor jo izvajalec vgradi in izvede zagon opreme v skladu z navodili, inženirsko prakso ter standardi. Ves vijačni material mora biti dobavljen z dodatno protikorozijsko zaščito kot je XYLAN-1424. Vsako opisano delo vsebuje osnovni in pomožni material, prevoz materiala, opreme in orodja na objekt, notranje transporte, kompletno delo, zaključno čiščenje in odstranitev odpadkov po dovršenem delu. Dodatna, nepredvidena in dodatna dela, ki niso zajeta v popisu se izvedejo po predhodnem dogovoru z nadzornim organom in se obračunajo po dejanskih količinah, po predhodni odobritvi enotne cene s strani investitorja. Izvajalec je dolžan zbrati in predati naročniku dokazilo o zanesljivosti objekta v skladu z veljavno zakonodajo (garancijska dokumentacija, certifikati o materialu, tlačni preizkusi,...).
II | POPIS MATERIALA IN DEL
Zap. št. | Postavka | Količina | Enota mere | Cena (€) /enoto | SKUPAJ (€)
A | CEVOVOD LADIJSKE ROKE
A1 | STROJNO TEHNOLOŠKA OPREMA IN CEVNA ARMATURA
A1.1 | ZASUN PLOŠČATI zasun, polni presek, ohišje iz W.Nr. 10619, klin iz W.Nr. 10619, kovinsko tesnilo, antistatična izvedba, popolno tesnenje, prirobnične izvedbe po ANSI 150 lbs RF, z elektromotornim pogonom (ROTORK ali GREATORK ali ustrezno enakim), ročnim polžnim pogonom, z induktivnim stikalom položaja(odprto zaprto)-specifikacija glej elektro del; s potrebnimi certifikati in ustrezno ATEX dokumentacijo. Tesnila za naftne derivate. Dobava, vgradnja in zagon.
| DN 400 (16") | 1 | kos |  | 0
A1.2 | ZASUN PLOŠČATI zasun, polni presek, ohišje iz W.Nr. 10619, klin iz W.Nr. 10619, kovinsko tesnilo, antistatična izvedba, popolno tesnenje, prirobnične izvedbe po DIN2633 PN16, z ročnim polžnim pogonom, s potrebnimi certifikati in ustrezno ATEX dokumentacijo. Tesnila za naftne derivate. Dobava, vgradnja in zagon.
| DN 400 | 2 | kos |  | 0
A1.3 | KROGELNI VENTIL -PRIROBNIČNI Krogelna pipa, ohišje dvodelno, polni presek, ohišje iz nodularna litina GGG40, krogla iz AISl 316, tesnila za naftne derivate, antistatična izvedba, dvojno tesnenje osi, popolno tesnenje (ISO 5208, kategorija A), prirobnične izvedbe po DIN2633 PN16, z ročnim polžnim pogonom; s potrebnimi certifikati in ustrezno ATEX dokumentacijo. Dobava, vgradnja in zagon.
| DN 150 | 1 | kos |  | 0
A1.4 | KROGELNI VENTIL-NAVOJNI Krogelna pipa, polni presek, ohišje iz ogljikovega jekla. krogla iz AISI 316, tesnila za naftne derivate, antistatična izvedba, navojne izvedbe PN16, s potrebnimi certifikati in ustrezno ATEX dokumentacijo. Dobava, vgradnja in zagon
| DN 15 | 1 | kos |  | 0
A1.5 | ZASLONKA OSMICA material AISI316L, za vgradnjo med prirobnice po DIN2633 PN16, Dobava, vgradnja in zagon
| DN400 | 1 | kos |  | 0
| DN300 | 1 | kos |  | 0
A1.6 | Manometer-mehanski za območje 0 do 16 bar, skala 100 mm klasa 1,0, dobavljen z zaporno manometersko pipo, in navojnim priključkom G 1/2" odgovarja proizvod WIKA model 232.50, ali ustrezen drug proizvod. | 1 | kos |  | 0
A2 | CEVOVODI IN FAZONSKI KOSI
A2.1 | BREZŠIVNA JEKLENA CEV S KONCI PRIPRAVLJENIMI ZA VARJENJE Standard: DIN 2448; Material: P235TR2
| DN400 ( 406.4 x 8.8 ) | 212 | m |  | 0
| DN300 ( 323,9 x 7,1 ) | 4 | m |  | 0
| DN150 ( 168,3x4,5 ) | 0.3 | m |  | 0
| DN 80 (f89,9x3,2) | 2 | m |  | 0
A2.2 | BREZŠIVNO JEKLENO KOLENO 90° Standard: DIN 2605; Material: P235TR2
| DN400 ( 406.4 x 8.8 ) | 6 | kos |  | 0
| DN300 ( 323,9 x 7,1 ) | 3 | kos |  | 0
| DN 80 (f89,9x3,2) | 2 | kos |  | 0
A2.3 | BREZŠIVNO JEKLENO KOLENO 45° Standard: DIN 2605; Material: P235TR2
| DN400 ( 406.4 x 8.8 ) | 3 | kos |  | 0
A2.4 | T-KOS Standard: DIN 2615; Material: P235TR2;
| DN400 ( 406.4 x 8.8 ) | 1 | kos |  | 0
A2.5 | T-KOS REDUCIRNI Standard: DIN 2615; Material: St 37.0;
| DN 400/300 (f406.4 x 8.8 /f323,9x7,1) | 2 | kos |  | 0
A2.6 | EKSCENTRIČNA REDUKCIJA Standard: DIN 2616; Material: P235TR2;
| DN 400/300 (f406.4 x 8.8 /f323,9x7,1) | 1 | kos |  | 0
A2.7 | PRIROBNICA Z GRLOM Standard: DIN 2633; Imenski tlak: PN 16; Material: P235TR2; Lice prirobnice: Form C S tesnili, vijačnim materialom in zobato 2x podložko na prirobnični spoj.
| DN 400 | 7 | kos |  | 0
| DN 300 | 5 | kos |  | 0
| DN 150 | 1 | kos |  | 0
| DN 80 | 2 | kos |  | 0
A2.8 | PRIROBNICA Z GRLOM Standard: ANSI B16-5; Imenski tlak: 150lb; Material: ASTM A 105; RF S tesnili, vijačnim materialom in zobato 2x podložko na prirobnični spoj.
| DN 400 | 1 | kos |  | 0
A2.9 | SLEPA PRIROBNICA Standard: DIN 2527; Imenski tlak: PN 16; Material: P235TR2; S tesnili, vijačnim materialom in zobato 2x podložko na prirobnični spoj.
| DN 400 | 1 | kos |  | 0
| DN 150 | 1 | kos |  | 0
A2.10 | DVOVIJAČNIK Standard: DIN 2982; Material: P235TR2 L=50mm
| DN 15 (R 1/2") | 4 | kos |  | 0
A2.11 | MUFA NOTRANJI NAVOJ Standard: DIN 29860; Material: P235TR2
| DN 15 (R 1/2") | 1 | kos |  | 0
A2.12 | NAVOJNO KOLENO Standard: DIN 2987; Material: P235GH
| DN 15 (R 1/2") | 1 | kos |  | 0
A2.13 | NAVOJNO T KOS Standard: DIN 2987; Material: P235GH
| DN 15 (R 1/2") | 1 | kos |  | 0
A | SKUPAJ CEVOVOD LADIJSKE ROKE |  |  |  | 0
B | JEKLENE KONSTRUKCIJE IN CEVNE PODPORE
B1 | CEVNE PODPORE Izdelava, AKZ zaščita v skladu s projektom, montaža podpor cevovoda v skladu z:
| risbo 50-3000 | 660 | kg |  | 0
| risbo 50-3010 | 305 | kg |  | 0
| risbo 50-3020 | 72 | kg |  | 0
| risbo 50-3030 | 460 | kg |  | 0
| risbo 50-3031 | 152 | kg |  | 0
| Ostale podpore | 650 | kg |  | 0
B2 | CEVNE U OBJEMKE-CUO z vijačnim materialom
| DN400 | 2 | kos |  | 0
B | SKUPAJ JEKLENE KONSTRUKCIJE IN CEVNE PODPORE |  |  |  | 0
C | OSTALA MONTAŽNA DELA
C1 | MONTAŽA LADIJSKE ROKE Tip roke: EMCO 12” B 0030 - ERS Marine Loading Arm Medij: Diesel Pretok: max. 2.300 m³/h Material cevi: ogljikovo jeklo Premer roke: DN300* Višina stebra roke: 8,00 m* Dolžina kraka roke: 8,50m* Priključna prirobnica: DN400, ANSI 150lb Skupna višina parkirane roke: 16,50 m* Namen: polnjenje / praznjenje ladij z 5.000 do 65.000 DWT Predvidena teža prazne roke: 24.500kg Namestitev na pomol v skladu z načrti in navodili projekta ter dobavitelja opreme. | 1 | kpl |  | 0
C2 | MONTAŽA NOVEGA HIDRAVLIČNEGA AGREGATA Priklop hidravličnega agregata za novo in obstoječo roko izvede dobavitelj opreme. Električne povezave med ladijsko roko in hidravličnim agregatom izvede dobavitelj opreme. Namestitev na pomol v skladu z načrti in navodili projekta ter dobavitelja opreme. | 1 | kpl |  | 0
C3 | INERTIZACIJA v skladu z navodili načrta | 1 | kpl |  | 0
C4 | Ostranitev cevovoda DN300 na cevni trasi od podpor CT2-04 do CT2-11 v skupni dolžini 55m. Namestitev pokrova cevi pri podpori CT2-04. | 1 | kpl |  | 0
C5 | Ostranitev cevovoda DN300 na cevni trasi od točke priklopa nove cevi na cev DN300 za povezavo na obstoječi pomol (fleksibilne cevi) do vozlišča za grupo RO v skupni dolžini 95m. | 1 | kpl |  | 0
C6 | Odstranitev cevnih povezav vozlišča za grupo RO: - 3x zasun DN300 - 10m cevi DN300 s fitingi - 1m cevi DN80 za drenažo cevi DN300 s krogelnim ventilom | 1 | kpl |  | 0
C7 | Premestitev 1x zasun DN300 zajet pri poziciji C6 | 1 | kpl |  | 0
C8 | Prevezava drenažne cevi DN80 za drenažo nove cevi DN400. Uporaba obstoječega krogelnega ventila. | 1 | kpl |  | 0
C9 | Izvedba prevezave obstoječe cevi DN300 iz obstoječega pomola za fleksibilne cevi na novo cev DN400. | 1 | kpl |  | 0
C10 | Prilagoditev cevi za zrak Na cevni trasi in je potrebno zaradi nove cevi DN400 in prilogoditve podpor izvesti prilagotitev cevi za zrak: 1x DN50 črno jeklo 1xDN40 nerjavno jeklo Prilagoditev izvesti pri montaži v skladu z dogovorom z upravjalcem. Pred izvedbo del potrebno v ceveh za zrak razbremeniti tlak. | 1 | kpl |  | 0
C11 | Prilagoditev cevi pri vozlišču za grupo RO 1x DN50 za zrak 2xDN80 za dreniranje derivati 1xDN100 derivati Pred izvedbo del potrebno v cevi inertizirati in razbremeniti tlak. | 1 | kpl |  | 0
C12 | Prilagoditev podpor za zrak Na cevni trasi od podpor CT2-04 do vozlišča za grupo RO Prilagoditev 26 podpor (odrez, varjenje, AKZ). | 1 | kpl |  | 0
C13 | Odstranitev dela dveh obstoječih podpor pri požarnem črpališču na katere nalega cev DN400 Jet A1. Najprej se namestijo nove podpore nato se obstoječi deli odstanijo. | 1 | kpl |  | 0
C14 | Sanacija obstoječih dveh podpor pri požarnem črpališču za obstoječo požarno cev. | 1 | kpl |  | 0
C15 | Odstranitev dveh obstoječih podpor na pomolu za cev DN400 Jet A1. Najprej se namestijo nove podpore nato se obstoječe odstanijo. | 1 | kpl |  | 0
C16 | Dvig podpore za kandelaber razsvetljave na dostopnem mostu za pomol. | 1 | kpl |  | 0
C17 | Odstranitev hidravlične enote za upravljanje ladijske roke. | 1 | kpl |  | 0
C18 | Prilagoditev pohodne platforme pri ladisjki roki. | 1 | kpl |  | 0
C19 | ANTIKOROZIVNA ZAŠČITA NADZEMNIH CEVI Antikorozivno zaščito opraviti po specifikaciji iz projekta. Skupna površina: | 290 | m2 |  | 0
C20 | ČIŠČENJE IN IZPIHOVANJE cevovodov po opravljeni montazi. | 1 | kpl |  | 0
C21 | MONTAŽA CEVOVODOV IN OPREME | 1 | kpl |  | 0
C22 | TLAČNI PREIZKUS CEVOVODA Izdelava tlačnega preizkusa novih instalacij po sekcijah s preizkusnim tlakom in izdelava poročila | 1 | kpl |  | 0
C23 | Kontrola RTG Radiografska kontrola zvarov ( 10 % zvarov z enim posnetkom na zvar ), vključno z izdelavo poročila | 1 | kpl |  | 0
C24 | FUNKCIONALNI PREIZKUS INSTALACIJE Preizkus instalacije od strani pooblaščene pravne osebe z dostavo poročila o opravljenem preizkusu | 1 | kpl |  | 0
C25 | OZNAČEVANJE CEVOVODOV, ARMATURE IN IZDELAVA NAPISNIH TABLIC | 1 | kpl |  | 0
C | SKUPAJ OSTALA MONTAŽNA DELA |  |  |  | 0
D | NEPREDVIDENA DELA MONTAŽNIH DEL | 5% | % |  | 0

## ELEKTRO DEL
LUKA KOPER d. d.
VGRADNJA LADIJSKE PRETAKALNE ROKE NA OBALI ZA SILOS
4. | Projektantski popis del
Načrt elektro del
PZI 1703-4.0
REKAPITULACIJA:
1. | NN RAZDELILCI | 1 | komplet |  | 0
2. | KABLI | 1 | komplet |  | 0
3. | KAELSKE POLICE IN PRIBOR | 1 | komplet |  | 0
4. | OZEMLJITVE | 1 | komplet |  | 0
5. | OPREMA V TEHNOLOGIJI | 1 | komplet |  | 0
6. | PROGRAMSKA OPREMA IN PROCESNO VODENJE | 1 | komplet |  | 0
7. | LASERSKI SISTEM MERITVE ODMIKA LADJE | 1 | komplet |  | 0
8. | DOKUMENTACIJA | 1 | komplet |  | 0
9. | NEPREDVIDENA DELA 5% | 5% | komplet |  | 0
| SKUPAJ |  |  |  | 0
| SKUPAJ z NEPREDVIDENIMI DELI |  |  |  | 0
| DDV 22% |  |  |  | 0.22
| SKUPAJ Z DDV |  |  |  | 0
0 | SPLOŠNO
VSE PODSTAVKE ZAJEMAJO DOBAVO, MONTAŽO IN POVEZAVO ZA FUNKCIONALNO ZAKLJUČENO CELOTO. Načrt obravnava vgraditev laserskega sistem nadzora pristajanja tankerja in videonadzor za »VGRADNJA LADIJSKE PRETAKALNE ROKE NA OBALI SILOS NA POMOLU II V LUKI KOPER«. Pri izdelavi ponudbe je potrebno proučiti projekt in upoštevati kompleksnost posamezne pozicije. Vsa morebitna dela, ki niso sestavni del te specifikacije in jih ponudnik izsledi, naj ponudnik vključi pri formaciji cene. Ponudbena cena naj zajema dobavo in montažo za funkcionalno zaključeno celoto. Vsako opisano delo vsebuje osnovni in pomožni material, prevoz materiala, opreme in orodja na objekt, notranje transporte, kompletno delo, zaključno čiščenje in odstranitev odpadkov po dovršenem delu. Kjer je možno se uporabijo obstoječe kabelske police, nove kabelske trase montirati po vzoru obstoječe kabelske trase. Vse morebitne napake, ki jih pri delu naredi izvajalec ali poškodovane je potrebno popraviti ali potegniti na novo. V cenah posameznih postavk mora biti zajeta dobava opreme, montaža, priklop in vsa potrebna pomožna dela, odri, dostopi, transporti in transportni pripomočki. Vsa oprema in material se mora dobaviti z vsemi ustreznimi certifikati, atesti, garancijami, navodili za obratovanje, vzdrževanje, posluževanje in servisiranje (v skladu z veljavno zakonodajo in zahtevami naročnika). Pri opremi in materialu je potrebno upoštevati stroške meritev, preizkusa in zagona, vključno s pridobitvijo ustreznih certifikatov in potrdil s strani pooblaščenih institucij. Pri izvedbi je potrebno upoštevati stroške vseh pripravljalnih in zaključnih del (vključno z usklajevanjem z ostalimi izvajalci na objektu) ter vse transportne, skladiščne, zavarovalne in ostale splošne stroške. Koordinacija dela z ostalimi izvajalci. Razna nepredvidena dela določena v teku izvajanja del je potrebno izvesti za dokončanje del. Ponudnik je odgovoren za morebitne računske napake v tabeli. Vse eventualne spremembe je potrebno uskladiti s projektantom. V primeru odstopanja opreme od projektirane se spremembe vnesejo naknadno v PZI oz. PID.
PRILOGA 4.0.4A
SPECIFIKACIJA MATERIALA IN DEL
Zap. št. | Postavka | Količina | Enota mere | Cena (€) /enoto | SKUPAJ (€)
1. NN RAZDELILCI
dobava in montaža:
1.1. | Dograditev opreme v +SB-Č3: | 1 | komplet |  | 0
Priklop napajanja novega stikalnega bloka moči +SB-POMOL
| Koristi obstoječi priklop po tropolni risbi št.načrta:40-1001 | 1 | komplet |  | 0
| ožičenje, napisne ploščice, oznake, POK kanali… | 1 | komplet |  | 0
1.2. | Dograditev opreme v +SB-TEH-V:
| Priklop napajanja za ventila z elektromotornim pogonom EMV-1/D po tropolni risbi št. načrta: 40-1002 . | 1 | komplet |  | 0
| 20Q1 Motorsko zaščitno stikalo 32A, za 400 V, prekinitvene moči > 50 kA, z zaščitno napravo za zaščito pred kratkim stikom in preobremenitvijo, I>... 4-6,3A , I>>… 88 A | 1 | kos |  | 0
| ožičenje, napisne ploščice, oznake, POK kanali… | 1 | komplet |  | 0
1.3. | Dograditev opreme v +KO-PLC:
| Obstoječ Krmilni blok +KO-PLC, se izkoristijo prosti vhodi in izhodi na obstoječem krmilniku in rezervni izvodi za napajanja. dogradi se oprema po vezalni shemi:40-1002, 40-1004 -releji, 20K1, 20K2, 20K3, 20K10, 20K11 | 1 | komplet |  | 0
| Dograditev napajalne enote za merilnik tlaka 1x AI, Napajalna enota RN221N, 4-20mA , ATEX, dogradi se oprema po vezalni shemi:40-1003 | 1 | kos |  | 0
| Dograditev in vgradnja vrstnih sponk VS4 in izvedba ožičenja 1x AI, 3 x DI in 2x DO do krmilnika. | 1 | komplet |  | 0
| ožičenje, napisne ploščice, oznake, POK kanali… | 1 | komplet |  | 0
1.4. | Priklop napajanja novega stikalnega bloka moči SB-POMOL (izdelava in dobava dobavitelj pretakalne roke)
| Priklop napajanja in priklop signalnega kabla v +SB-POML za prenos DI/DO signalov na PLC v +KO-PLC | 1 | komplet |  | 0
| ožičenje, napisne ploščice, oznake, POK kanali… | 1 | komplet |  | 0
| NN RAZDELILCI SKUPAJ: |  |  |  | 0
2. KABLI
2.1. | NYY-J 4x6 mm2 | 230 | m |  | 0
2.2. | RE-2Y(St)Y 4x2x0.75mm2 | 230 | m |  | 0
2.3. | RE-2Y(St)Y 2x2x1.3mm2 Modre barve | 10 | m |  | 0
2.4 | Ölflex FD855CP 36x1mm2 Modre barve (W4) | 230 | m |  | 0
2.5 | Ölflex FD855CP 12x1mm2 Modre barve (W10, W200) | 100 | m |  | 0
2.6 | NYY-J 4x16mm2 (OPCIJA namesto obstoječega kabla) (W1), (Če je možno se koristi obstoječi napajalni kabel za roko : -W-POMOL : NYY-J 5x16mm2) | 235 | m |  | 0
| KABLI SKUPAJ: |  |  |  | 0
3. KABELSKE POLICE IN PRIBOR- vroče cinkano
3.1. | Perforirane kabelske police PK50 | 16 | m |  | 0
3.2. | Pokrov kabelske police PK50 | 16 | m |  | 0
3.3. | Ravna spojka RS50 | 8 | kos |  | 0
3.4. | Pocinkana cev 3/4'' L=6m | 2 | kos |  | 0
3.5. | Konzola NPK…, Nosilni stebriček PNZ-007/40 L=1m, jeklen sidra z vijaki, U-objemka za kovinsko cev DN.., vijaki za kabelske police itd. | 1 | povšal |  | 0
| KABELSKE POLICE IN PRIBOR SKUPAJ: |  |  |  | 0
4. OZEMLJITVE
4.1. | Nerjaveči (Rf) valjanec 30x3mm | 15 | m |  | 0
4.2. | Križne sponke | 4 | kos |  | 0
4.3. | Vijačeni spoji na kovinske mase (vijak M10 z matico in zobato podloško | 6 | kos |  | 0
4.4. | Izvedba mostičkov z Cu pletenico 16mm2 L=0.5m, 2 x kabel čevelj M10/16, 2 x vijak M10 z matico in zobato podloško | 6 | kos |  | 0
4.5. | Cu pletenica 25 mm2 | 15 | m |  | 0
| OZEMLJITEV SKUPAJ: |  |  |  | 0
5. OPREMA V TEHNOLOGIJI
5.1. | Merilnik tlaka, Cerabar M PMP51, Procesni priključek 1/2", Merilno območje:0-16 bar ,prikazovalnik, ATEX, dobavitelj:E+H | 1 | kos |  | 0
5.2. | Napajalna enota za merilnik tlaka RN221N, 4-20mA , ATEX, dobavitelj: E+H | 1 | kos |  | 0
| OPREMA V TEHNOLOGIJI SKUPAJ: |  |  |  | 0
6. PROGRAMSKA OPREMA IN PROCESNO VODENJE
6.1. | Dogradnja obstoječega nadzornega-informacijskega sistema. | 1 | kpl |  | 0
Investitor zagotovi dostop do obstoječe programske opreme, ki jo bo potrebno dograditi!
Izdelava krmilne logike po funkcionalni specifikaciji na obstoječem PLC-ju za novo ladijsko pretakalno roko
Izvedba I/O testa
Generiranje opozorilnih in alarmnih signalov
Izdelava novih zaslonskih slik nadzornega sistema-nova ladijska pretakalna roka
Generiranje skript v nadzornem sistemu
Vključitev signalov v alarmni sistem NS
Zagon in testiranje
Šolanje operaterjev in vzdrževalcev
Dopolnitev navodil za uporabo krmilniško-nadzornega sistema
| Programska oprema in procesno vodenje, SKUPAJ: |  |  |  | 0
7. Laserski sistem meritve odmika ladje in videonadzor
7.1 | MERILNA OPREMA-laserski sistem nadzora pristajanja tankerja
7.1.1 | Oznaka: L1, L2 Laserski merilnik razdalje-1D v certificiranem ohišju, certificirano ohišje, (opomba, certificirani kot komplet za: ATEX II 2GD Ex. D IIC T6) Sensor Partners SP LAM 300 Ex d ali FAE CPS 2/183 Tip:Jenoptik LDM301.200 ali FAE LDS1501.200 I Dobavitelj: SICK, FEA, AGM ali podoben | 2 | kos |  | 0
7.1.2 | Oznaka: L3 Laser scanner 2D, Tip:FAE LT2xxx-270 Dobavitelj:SICK, FEA, AGM ali podoben | 1 | kos |  | 0
7.1.3 | Oznaka: A1 Anemometer – A, A1 2D IP66 certificiran ultrazvočni anemometer Tip: Gill WindObserver II, Gill WindObserver 65, 70, Dobavitelj:SICK, AGM ali podoben | 1 | kos |  | 0
7.1.4 | Oznaka: C1 Merilnik vodnega toka – C, C1 Valeport 106, OTT C31 Dobavitelj: SICK, AGM ali podoben | 1 | kos |  | 0
7.1.5 | Oznaka: LBD1 Veliki digitalni zaslon za zunanje aplikacije z video krmilnikom Tip.LED-10BF1 ali LED-15BF1 8 modulov-IP 65, dimenzije (500/500), dobimo strukturo 2m x 1m kar je blizu razmerja 16:9. Dobavitelj: NEC, AGM ali podoben Opomba: potrebno zagotoviti nek minimalni senčnik/nadstrešek/okvir da ne bo sijalo sonce direktno nanj in slabšalo vidljivost-Konstrukcija za namestitev zaslonov | 1 | kos |  | 0
7.1.5.1 | Konstrukcija za namestitev zaslonov Dobava materiala, izdelava in montaža nosilne konstrukcije za namestitev zaslonov s streho za osenčenje. Konstrukcija nameščena na strehi zgradbe. Okvirne dimenzije DxVxŠ=2,2mx2,8mx0,7m (konstrukcijo prilagoditi dimenzijam zaslonov). Material S235JR. Konstrukcija pritrjena preko temeljih plošč. Vključno s pritrdilnim materialom, antikorozijsko zaščito min. 220mikronov razred C4. Profil U120: 15m Pločevina #3mm: 5m2 Ploščica #10x250x250mm (4 luknje Ø14 na rastru 180x180mm): 4kos Okvirna masa: 350kg | 1 | komplet |  | 0
7.1.6 | Oznaka: COM0 Komunikacijski računalnik komplet Dobavo nadzornega računalnika PC s Scada programsko opremo, office, windows, monitor 24", printer/laser Č/B | 1 | komplet |  | 0
7.1.7 | Razvodn omara +RO-LS Dimenzija: 400x400x230(HxWxD); za notranjo montažo, opremljen z opremo po vezalni/tokovni risbi št.:40-1003 | 1 | komplet |  | 0
7.1.8 | VIFI oddajnik na steber -eno brezžično dostopno točko za pilot podatke in sliko s kamer (tudi) na tablici -kronološko sinhronizirano shranjujejo podatki s senzorjev skupaj s posnetki s kamer, tako da bo vsak pristanek evidentiran in se bo dalo pogledat/evidentirat za nazaj vse parametre, vse skupaj bo povezan na obstoječ sistema videonadzora in se dodeli ustrezne pravice za dostop do kamer operaterjem na pomolu. Dobavitelj: AGM ali podoben | 1 | komplet |  | 0
7.1.9 | 2 x robusten nosilec inox s pritrdilnimi ploščicami za montažo na pomol in podstavkom za montažo senzorja v ATEX ohišju | 2 | kos |  | 0
7.1.10 | OSTALA DELA za laserski sistem meritve odmika ladje
| Izdelava komunikacijskega programa za laserski sistem meritve odmika ladje | 1 | komplet |  | 0
| Sodelovanje pri izvedbi testiranj in paramatriranje opreme in vzpostavitev funkcionalnosti sistema | 1 | komplet |  | 0
| Zagon in vzpostavitev funcionalnega delovanja po končani izvedbi montaže | 1 | komplet |  | 0
| Funkcionalni preizkus, navodila in šolanje uporabnika | 1 | komplet |  | 0
| OPREMA SKUPAJ: |  |  |  | 0
7.2 | KABLI (Dobava, polaganje in obojestranski priklop)
7.2.1 | K1 - UV odporen, oplaščen RS422/485 kabel za komunikacijsko vodilo, z nizko kapacitivnostjo in karakteristično impedanco 100-120 Ohm, z vodniki v paricah Lapp kabel Unitronic bus LD 3 x 2 x 0,22 mm² (fiksna inštalacija) Lapp kabel Unitronic bus LD FD P 3 x 2 x 0,25 mm² (gibljiv) | 350 | m |  | 0
7.2.2 | K2 - UV odporen napajalni kabel za napajanje 24V Lapp kabel ÖLFLEX® ROBUST 200, 2x2.5mm² | 80 | m |  | 0
7.2.3 | K3 - oplaščen CAT6 UV odporen kabel | 20 | m |  | 0
| KABLI SKUPAJ: |  |  |  | 0
7.3 | KABELSKE POLICE IN PRIBOR (Dobava in vgradnja)
7.3.1 | Pocinkane perforirane kabelske police PK100 | 5 | m |  | 0
7.3.2 | Pokrov kabelske police PK100 | 5 | m |  | 0
7.3.3 | Vodoravni lok 100mm 90 stopinj | 1 | kos |  | 0
7.3.4 | Navpični lok 100mm 90 stopinj noranji | 2 | kos |  | 0
7.3.5 | Konzola NPK-099 110mm | 5 | kos |  | 0
7.3.6 | Spojka za police PK100 | 5 | kos |  | 0
7.3.7 | Pocinkane perforirane kabelske police PK50 | 20 | m |  | 0
7.3.8 | Pokrov kabelske police PK50 | 20 | m |  | 0
7.3.9 | Konzola NPK-099 60mm | 10 | kos |  | 0
7.3.10 | Spojka za police PK50 | 10 | kos |  | 0
7.3.11 | U-objemka iz Rf navojne palice M10 za montažo kabelske police PK100 na cevovod DN200, komplet z vijaki, maticami in podloškami | 30 | kos |  | 0
7.3.12 | Vijaki za kabelske police VE-03 M6 | 60 | kos |  | 0
7.3.13 | Pocinkana cev 1/2'' L=6m (VP) | 8 | kos |  | 0
7.3.14 | Pocinkana objemka z vijakom za cev 1/2'' | 30 | kos |  | 0
| KABELSKE POLICE IN PRIBOR SKUPAJ: |  |  |  | 0
7.4 | OZEMLJITEV SKUPAJ (Dobava, vgradnja in priklop oz. izvedba komplet z drobnim spojnim in izolacijskim materialom
7.4.1 | Nerjaveči trak (Rf)25x4mm | 5 | m |  | 0
7.4.2 | Rf (INOX) poltrda žica fi=8mm | 10 | m |  | 0
7.4.3 | Križne sponke | 20 | kos |  | 0
7.4.4 | Vijačeni spoji na kovinske mase (vijak M10 z matico in zobato podloško | 25 | kos |  | 0
7.4.5 | Izvedba mostičkov z Cu pletenico 16mm2 L=0.5m, 2 x kabel čevelj M10/16, 2 x vijak M10 z matico in zobato podloško | 15 | kos |  | 0
7.4.6 | Cu pletenica 16 mm2 | 10 | m |  | 0
| OZEMLJITEV SKUPAJ: |  |  |  | 0
7.5 | MERILNA OPREMA-videonadzor
7.5.1 | Digitalna IP kamera Kamera Avigilon 3.0C-H4SL-BO1-IR - zadnji fazi pristajanja Digitalna IP kamera z vgrajenim moto-zoom in avto focus objektivom v BULLET ohišju za zunanjo montažo; ADAPTIVNIM IR-om ter LightCatcher tehnologijo za boljšo sliko tudi v slabih svetlobnih pogojih; 3 Megapiksel; H264 in MJPEG; zajem do 20 slik/s; ločljivost 2048 x 1536; razmerje slike 4:3; maskiranje zasebnih con; avtentikacija slike na kameri; Day/Night funkcija z mehanskim IR-Cut filtrom; občutljivost 0.01 lux pri F1.4; 0 lux v č/b načinu z IR; WDR z 100dB; vgrajen varifokalni objektivom 3-9mm; F1.4, P-IRIS; pokrivanje vidnega polja 39° - 90° daljinski fokus in zoom; vgrajena adaptivna IR LED osvetlitev (prilagajanje glede na približevanje/oddaljevanje goriščne razdalje do 15 m); USB 2.0 port; snemanje na kameri - microSD/microSDHC/microSDXC; skladno s standardom ONVIF; termostatsko ogrevano ohišje IP66, z nosilno konzolo (notranji uvod kablov); napajanje PoE Class 3 (poraba 9 W max.); delovna temperatura -30°C to +60°C; Zraven gre nosilec H4-BO-JBOX1, Dobavitelj:AVIGILON ali podoben | 1 | komplet |  | 0
| Kamera 8Mpix Kamera Avigilon 8.0-H4A-BO1-IR Digitalna IP kamera z vgrajeno analitiko. 8 Megapiksel; H264 in MJPEG; zajem do 30 slik/s v "High Framerate mode"; ločljivost 3840 x 2160; razmerje slike 16:9; maskiranje zasebnih con; alarmni vhod/izhod; avtentikacija slike na kameri; Day/Night funkcija z mehanskim IR-Cut filtrom; občutljivost 0.29 lux pri F1.8; 0 lux v č/b načinu z IR; vgrajen varifokalni objektiv 4,3-8mm; F1.3, P-IRIS; pokrivanje vidnega polja 44° - 81° daljinski fokus in zoom; vgrajena adaptivna IR LED osvetlitev (prilagajanje glede na približevanje/oddaljevanje goriščne razdalje do 30m); možnost snemanja na SD/SDHC/SDCX kartico, skladno s standardom ONVIF; termostatsko ogrevano ohišje IP66, z nosilno konzolo (notranji uvod kablov), audio vhod in izhod; napajanje 12VDC, 24VAC, PoE Class 3 (opcija PoE vmesnik IEEE802.3af); delovna temperatura od -35°C do +50°C; Certifikati:/CE/ROHS/WEEE/EN. Zraven gre nosilec H4-BO-JBOX1, Dobavitelj:AVIGILON ali podoben | 1 | komplet |  | 0
7.5.2 | Termo kamera Kamera Avigilon 320S-H4A-THC-BO50 Toplotni senzor z ločljivostjo 320 x 256 Kombinirana termična slikanja in Avigilonova samoučna analiza omogočajo večjo natančnost in manjšanje lažnih alarmov v kompleksni osvetlitvi, okolju ali vremenu brez dodatnih virov svetlobe. Odkrivanje in razvrščanje objektov ne glede na osvetlitev, temo ali ekstremnost okolja, kot so vreme, prah, odpadki, dim ali istje. Podpora za konfiguracijo kamere Wifi. Napredna obdelava slik za izboljšanje podrobnosti in optimiziranje slik za raznolike prizorne razmere in dinamični razpon. Za zahtevno zunanje okolje, ki zagotavlja stalno delovanje temperatura do 65C, IP66 certificiran za celovit prah in vodo zaščito pred vdorom in oceno učinka IK10. V skladu z ONVIF® Zraven gre nosilec H4-BO-JBOX1 Dobavitelj:AVIGILON ali podoben | 1 | komplet |  | 0
7.5.3 | Napajalnik 24V AC 30W | 2 | kos |  | 0
7.5.4 | Mrežno stikalo Transition Networks SM8TAT2SA | 1 | kos |  | 0
7.5.5 | 3 x licenca ACC6 Enterprise za kamero | 2 | kos |  | 0
7.5.6 | 1 x programiranje in vključitev kamer v sistem, dokumentacija | 1 | komplet |  | 0
7.5.7 | Zagon in vzpostavitev funcionalnega delovanja po končani izvedbi montaže | 1 | komplet |  | 0
7.5.8 | Kabli (Dobava, polaganje in obojestranski priklop) Kabel SFTP Cat6a | 50 | m |  | 0
7.5.9 | Kabli (Dobava, polaganje in obojestranski priklop) Kabel SFTP Cat6a NapajalnI kabel 3 x 2,5 | 25 | m |  | 0
7.5.10 | Kabelske police in pribor (Dobava in vgradnja) Zaščitne cevi | 50 | m |  | 0
7.5.11 | Drobni material (objemke za montažo na drog, uvodnice, konektorji, pritrdilni material itd) | 1 | komplet |  | 0
| VIDEONADZOR SKUPAJ: |  |  |  | 0
7.6 | OSTALA DELA
7.6.1 | Izvedba meritev in funkcionalnega pregleda elektroinstalacij z izdelavo zapisnikov in poročil za celoten sistem v sestav: -merjenje izolacijske upornosti, -merjenje impedance okvarne zanke, -merjenje izenačitev potencialov z izdelano grafičnim načrtov merilnih točk, - funkcionalni preizskus, -nastavitev zaščit odklopnikov | 1 | komplet |  | 0
7.6.2 | Testiranje in zagon sistema ter izdelava zapisnika | 1 | komplet |  | 0
7.6.3 | Ročno vnašanje sprememb v PZI, kot osnova za izdelavo PID | 1 | komplet |  | 0
| OSTALA DELA SKUPAJ: |  |  |  | 0
| Laserski sistem meritve odmika ladje, SKUPAJ: |  |  |  | 0
8. DOKUMENTACIJA
8.1. | Preverjanje z pregledom, funkcionalni preizkus | 1 | komplet |  | 0
8.2. | Meritve izolacijske upornosti, meritve opornosti zanke močnostnih in krmilnih tokokrogov | 1 | komplet |  | 0
8.3. | Sodelava pri zagonu objekta | 1 | komplet |  | 0
8.4. | Pridobitev SIQ certifikata o skladnosti vgrajene opreme | 1 | komplet |  | 0
8.5. | Priprava tehnične dokumentacije za tehnični pregled | 1 | komplet |  | 0
| DOKUMENTACIJA SKUPAJ: |  |  |  | 0

## GRADBENI DEL
LUKA KOPER d. d.
VGRADNJA LADIJSKE PRETAKALNE ROKE NA OBALI ZA SILOS
3. | Projektantski popis del s predizmerami
Načrt gradbenih del
PZI 120-2017/3-3
REKAPITULACIJA
1 | Vgradnja ladijske pretakalne roke |  |  |  | 0
2 | Temelji trase cevovoda |  |  |  | 0
3 | Nepredvidena dela (1+2) |  |  |  | 0
| SKUPAJ |  |  |  | 0
| DDV 22% |  |  |  | 0.22
| SKUPAJ Z DDV |  |  |  | 0
Zap. št. | Postavka | Enota mere | Količina | Cena (€) /enoto | SKUPAJ (€)
1 | Vgradnja ladijske pretakalne roke
1.1 | Organizacija gradbišča - postavitev začasnih objektov. Priprava in odstranitev gradbišča - kontejnerji, zaščitna ograja in ostale sestavine gradbišča vključno z odstrantvijo po zaključnh delih. V strošek priprave je potrebno upoštevati tudi ureditev dostopa ter vzdrževanje dostopov tekom gradnje. V ceno so zajeta vsa dodatna in zaščitna dela.
|  | kom | 1 |  | 0
1.2 | Premestitev odbojnikov za dvigalo
|  | kom | 2 |  | 0
1.3 | Začasna odstranitev zaščitne ograje in hidravlične enote
|  | kom | 1 |  | 0
1.4 | Odstranitev in odvoz obstoječega asfalta h=10cm nad obstoječo AB ploščo
| 40*0,10 | m3 | 4 |  | 0
1.5 | Odstranitev in odvoz obstoječega tira na morski strani v dolžini cca. 8m
| 8 | m | 8 |  | 0
1.6 | Odstranitev in odvoz obstoječega betona h=20cm med robnim vzdolžnim in tirnim nosilcem na območju lovilca olj
| 4.4m×1.1m×0.2m | m3 | 1 |  | 0
1.7 | Lokalna odstranitev in odvoz obstoječega betona po višini ob robnem vzdolžnem in tirnem nosilcu za vgraditev lovilca olj
| 2×0.04m2×2.0m | m3 | 0.2 |  | 0
1.8 | Preboj skozi spodnjo ploščo kolektorja za iztok meteorne vode DN300
| 0.025133 | m3 | 0.05 |  | 0
1.9 | Dobava, transport in vgradnja lovilca olj v kolektor (npr. Aquareg S60 bp 6-S-I-P) z obema priljučkoma cevi DN300 od vtoka in proti izpustu v morje
| 1 | kom | 1 |  | 0
1.10 | Dobava, transport in vgradnja LTŽ pokrova 40×40 cm težki promet na vtoku meteorne vode v lovilec olj
| 1 | kom | 1 |  | 0
1.11 | Dobava, transport in vgradnja pokrova LTŽ E600 75×75 cm za težki promet nad lovilcem olja
| 1 | kom | 1 |  | 0
1.12 | Dobava, transport in vgradnja zapornega ventila v cevi DN300 med vtokom meteorne vode in lovilcem olja
| 1 | kom | 1 |  | 0
1.13 | Opaž za podstavek pretakalne roke vključno z opažem za luknje na mestu sidrnih vijakov
| 4×2.26m×0.22m | m2 | 2 |  | 0
1.14 | Opaž v območju lovilca olj-s spodnje strani
| 4.4m×1.1m | m2 | 5 |  | 0
1.15 | Čiščenje površine plošče in premaz za boljšo sprijemnost z novim betonom
| 40 | m2 | 40 |  | 0
1.16 | Vrtanje lukenj Φ10 v globino 10 cm in sidranje sider armature plošče (poz. 4-pri lovilcu olj) z npr. maso Hilti HIT RE 200
| 10cm×148 | m | 15 |  | 0
1.17 | Armatura armiranobetonske plošče vključno s podstavkom pretakalne roke in območja okrog lovilca olj z dobavo, krivljenjem in polaganjem
|  | kg | 580 |  | 0
1.18 | Dobava betona in betoniranje armiranobetonske plošče v antistatični-prevodni vrsti materiala vključno s podstavkom za pretakalno roko in z zapolnitvijo okrog lovilca olja z betonom C30/37, XA1, Dmax 16, a=5cm (beton z minimalnim padcem proti lovilcu olja)
| 33*0,10+2,26*2,26*0,22+4,4*1,1*0,2 | m3 | 6 |  | 0
1.19 | Vrtanje lukenj skozi AB ploščo MB 30, debeline d=22cm za namestitev stojnih vijakov M18
| 4× φ20×0,22m | m | 1 |  | 0
1.20 | Vrtanje lukenj skozi konstrukcijo debeline 22cm za namestitev vijakov M42 s pomočjo šablone (+kontrola pozicije lukenj+vertikalnost lukenj)
| 4*4-φ48, L=22cm | m | 3.6 |  | 0
1.21 | Dobava in montaža jeklenih (S235 J2) profilov škatlastega prereza z vsem pritrdilnim materialom (vijaki A4 in podložne jeklene pločevine za vsako matico vijaka M42 pretakalne roke). Vsi elementi jeklenih profilov in pločevin so protikorozijsko zaščiteni z vročim cinkanjem. Vijaki so iz nerjavnega jekla (A4).
| 2400 | kg | 2400 |  | 0
1.22 | Vrtanje lukenj Φ20 v spodnjo stran vmesnih vzdolžnih nosilcev MB 30 in pričvrstitev jeklenih profilov z vijaki M18 A4 preko profila U160 na spodnjo stran vzdolžnih nosilcev z maso npr. Hilti HIT RE200
| 2*7*20cm-φ20 | m | 3 |  | 0
1.23 | Podlitje pod sidrno ploščo (npr. Mapei Mapefill) debeline 30mm in pričvrstitev pretakalne roke z vijaki M42 A4 na obalo
|  | kos | 1 |  | 0
1.24 | Dobava in namestitev profila L150×150×12 lovilne sklede, vključno s kitom, odpornim na naftne derivate (npr. thio kit) in pričvrstitvijo
| L150×150×12 (+kit+pričvrstitev) | m | 42 |  | 0
1.25 | Ponovna postavitev zaščitne ograje in hidravlične enote
|  | kom | 1 |  | 0
1 | Skupaj vgradnja ladijske pretakalne roke |  |  |  | 0
2 | Temelji trase cevovoda
2.1 | Organizacija gradbišča - postavitev začasnih objektov. Priprava in odstranitev gradbišča - kontejnerji, zaščitna ograja in ostale sestavine gradbišča vključno z odstrantvijo po zaključnh delih. V strošek priprave je potrebno upoštevati tudi ureditev dostopa ter vzdrževanje dostopov tekom gradnje. V ceno so zajeta vsa dodatna in zaščitna dela.
|  | kom | 1 |  | 0
2.2 | Odkop v globino cca. 0.7m in tlorisno 3.9×3.0m (1:1) za dva temelja (faktor razrahljivosti 1.3)
| 10.304 | m3 | 11 |  | 0
2.3 | Dobava in vgraditev tamponskega sloja v debelini 20cm s komprimiranjem do M=100 MPa
| 1,4*0,2*2,5*2 | m3 | 1.4 |  | 0
2.4 | Dobava in vgraditev podložnega betona C12/15 v debelini 10cm
| 2*0,1*2*1 | m3 | 0.4 |  | 0
2.5 | Opaž za temelj
| 2*(0,4*5,4+0,15*4,6) | m2 | 5.7 |  | 0
2.6 | Dobava, krivljenje in vgrajevanje armature temeljev
| 2*39kg | kg | 80 |  | 0
2.7 | Dobava betona C30/37, XA1, Dmax16, a=5cm in betoniranje 2 pasovnih temeljev
| 2*0,4*1,9 | m3 | 1.444 |  | 0
2.8 | Montaža jeklenega temelja z uporabo podlitja npr. Mapei Mapefill, t=30mm
| 2 | kom | 2 |  | 0
2,00 | Skupaj Temelji trase cevovoda |  |  |  | 0
3,00 | Nepredvidena dela (1+2) | 10% |  |  | 0