## Rekapitulacija
SANACIJA SPODNJE NOSILNE KONSTRUKCIJE OBALE SILOS
IN DOSTOPNEGA MOSTU V BAZENU II
REKAPITULACIJA
A. | Pripravljalna dela | 0
B. | Obala Silos (1. in 2. dilatacija) | 0
C. | Platforma za kotno postajo | 0
D. | Dostopni most in platforma trafo postaje | 0
E. | Katodna zaščita | 0
| SKUPAJ BREZ DDV | 0
| DDV 22% | 0
| SKUPAJ Z DDV | 0

## Pripravljalna dela
A. | PRIPRAVLJALNA DELA
Sanacijo je potrebno izvajati po projektu PZI št. JP-14/19, ki je izdelan skladno s smernicami poročila o pregledu objekta, ki ga je pripravil inštitut IGMAT d.d., pod oznako 186-KON-18.
Stroške za izvajanje tekoče kontrole vključno s pridobivanjem vseh potrebnih dokazil mora izvajalec vključiti v svojo ponudbeno ceno. V ceni postavk mora biti upoštevana zahtevnost izvedbe in vpliv plimovanja na potek del (z izjemo sanacije vzdolžnikov se dela lahko izvajajo samo v času oseke), temu je potrebno prilagoditi postopke oz. delovne procese ter uporabljene materiale. Prav tako morajo biti v ceni postavk upoštevani morebitni dodatni oz. začasni ukrepi za preprečevanje škodljivega vpliva morja na del konstrukcije, ki se sanira, v kolikor določene faze oz. koraka sanacije v skladu s PZI zaradi plimovanja ne bo mogoče zaključiti v enem intervalu oseke.
|  | količina | cena/enoto brez DDV | skupaj brez DDV
1. | Ureditev in zavarovanje gradbišča, označba območij obale s prepovdejo prometa v času izvajanja del (omejitve navedene v tehničnem poročilu), zaščita jeklenega podesta med osmi 9 in 10, postavitev gradbiščnega kontejnerja.
| kpl | 1 |  | 0
2. | Dobava splavov, ki so potrebni varno izvajanje dela pod AB konstrukcijo obale in zavarovanjem zgornjega dela obale ob izvajanju posamezne faze (omejitev prometa) vse v skladu z navodili in omejitvami naročnika ter projekta PZI.
| kpl | 1 |  | 0
| S K U P A J B R E Z D D V : |  |  | 0

## Obala Silos-1. in 2. dilatacija
B. | OBALA SILOS (1. in 2. dilatacija)
Sanacijo je potrebno izvajati po projektu PZI št. JP-14/19, ki je izdelan skladno s smernicami poročila o pregledu objekta, ki ga je pripravil inštitut IGMAT d.d., pod oznako 186-KON-18.
Stroške za izvajanje tekoče kontrole vključno s pridobivanjem vseh potrebnih dokazil mora izvajalec vključiti v svojo ponudbeno ceno. V ceni postavk mora biti upoštevana zahtevnost izvedbe in vpliv plimovanja na potek del (z izjemo sanacije vzdolžnikov se dela lahko izvajajo samo v času oseke), temu je potrebno prilagoditi postopke oz. delovne procese ter uporabljene materiale. Prav tako morajo biti v ceni postavk upoštevani morebitni dodatni oz. začasni ukrepi za preprečevanje škodljivega vpliva morja na del konstrukcije, ki se sanira, v kolikor določene faze oz. koraka sanacije v skladu s PZI zaradi plimovanja ne bo mogoče zaključiti v enem intervalu oseke.
|  | količina | cena/enoto brez DDV | skupaj brez DDV
1. | Odstranitev s kloridi nasičenega zaščitnega sloja betona nosilcev (tirni nosilci, vzdolžniki, prečniki, diagonale) z vodnim curkom pod visokim pritiskom (150-200 MPa) do globine približno 3 cm pod vgrajeno armaturo, vključno s finim čiščenjem odstranjenih delcev ter z nakladanjem, odvozom in predajo odpadnega materiala pooblaščenemu prevzemniku, v ceni postavke je potrebno upoštevati tudi vso morebitno zaščito elementov, ki se ne sanirajo, opreme obale, inštalacij ipd.
tirni nosilci: (1,4 + 2,8) x 0,10 x 8,8 x 36 = 133,06
vzdolžniki: 1,2 x 0,10 x (27 x 2 + 2 x 3 + 4 x 8,8) = 11,42
prečniki 1-5: ((1,2 + 1,8) x 7,5 + 2,0 x 2,6) x 0,10 x 5 = 13,85
prečniki 6-20: (1,2 + 1,8) x 9,0 x 0,10 x 15 = 40,50
diagonale: (0,5 + 0,6) x 0,10 x 10,3 x 14 = 15,86
| m3 | 214.69 |  | 0
2. | Čiščenje obstoječe armature nosilcev (tirni nosilci, vzdolžniki, prečniki in diagonale) do zahtevanega sijaja (SA2,5 pri peskanih površinah oziroma ST2 pri ročnem čiščenju).
tirni nosilci: (1,4 + 2,8) x 8,8 x 36 = 1330,56
vzdolžniki: 1,2 x (27 x 2 + 2 x 3 + 4 x 8,8) = 114,24
prečniki 1-5: ((1,2 + 1,8) x 7,5 + 2,0 x 2,6) x 5 = 138,5
prečniki 6-20: (1,2 + 1,8) x 9,0 x 15 = 405,0
diagonale: (0,5 + 0,6) x 10,3 x 14 = 158,62
| m2 | 2146.92 |  | 0
3. | Pranje vseh pripravljenih betonskih površin nosilcev (tirni nosilci, vzdolžniki, prečniki in diagonale) pred betoniranjem z vodnim curkom s pritiskom 40-60 MPa.
tirni nosilci: (1,4 + 2,8) x 8,8 x 36 = 1330,56
vzdolžniki: 1,2 x (27 x 2 + 2 x 3 + 4 x 8,8) = 114,24
prečniki 1-5: ((1,2 + 1,8) x 7,5 + 2,0 x 2,6) x 5 = 138,5
prečniki 6-20: (1,2 + 1,8) x 9,0 x 15 = 405,0
diagonale: (0,5 + 0,6) x 10,3 x 14 = 158,62
| m2 | 2146.92 |  | 0
4. | Premaz obstoječe armature nosilcev (tirni nosilci, vzdolžniki, prečniki in diagonale) s premazom, ki služi kot kontaktni premaz in protikorozijska zaščita armature (skladno s SIST EN 1504-7).
tirni nosilci: (1,4 + 2,8) x 8,8 x 36 = 1330,56
vzdolžniki: 1,2 x (27 x 2 + 2 x 3 + 4 x 8,8) = 114,24
prečniki 1-5: ((1,2 + 1,8) x 7,5 + 2,0 x 2,6) x 5 = 138,5
prečniki 6-20: (1,2 + 1,8) x 9,0 x 15 = 405,0
| m2 | 2146.92 |  | 0
5. | Dobava in vgradnja enostranskega opaža nosilcev (tirni nosilci, vzdolžniki, prečniki in diagonale) v enakem gabaritu kot so bili obstoječi za potrebe betoniranja z novim betonom.
tirni nosilci: (1,4 + 2,8) x 8,8 x 36 = 1330,56
vzdolžniki: 1,2 x (27 x 2 + 2 x 3 + 4 x 8,8) = 114,24
prečniki 1-5: ((1,2 + 1,8) x 7,5 + 2,0 x 2,6) x 5 = 138,5
prečniki 6-20: (1,2 + 1,8) x 9,0 x 15 = 405,0
diagonale: (0,5 + 0,6) x 10,3 x 14 = 158,62
| m2 | 2146.92 |  | 0
6. | Dobava in vgradnja novega zaščitnega sanacijskega sloja samozgoščevalnega betona nosilcev (tirni nosilci, vzdolžniki, prečniki in diagonale), beton mora ustrezati zahtevam iz tehničnega poročila (C35/45 XC4/XS3 Dmax 4).
tirni nosilci: (1,4 + 2,8) x 0,10 x 8,8 x 36 = 133,06
vzdolžniki: 1,2 x 0,10 x (27 x 2 + 2 x 3 + 4 x 8,8) = 11,42
prečniki 1-5: ((1,2 + 1,8) x 7,5 + 2,0 x 2,6) x 0,10 x 5 = 13,85
prečniki 6-20: (1,2 + 1,8) x 9,0 x 0,10 x 15 = 40,50
diagonale: (0,5 + 0,6) x 0,10 x 10,3 x 14 = 15,86
| m3 | 214.69 |  | 0
7. | Premaz vseh saniranih betonskih površin nosilcev (tirni nosilci, vzdolžniki, prečniki in diagonale) s penetrabilnim sredstvom za nego svežega betona in nadaljnjo zaščito betona pred prodorom agresivnih snovi, skladno s SIST EN 1504-2 (kot npr. Pavishield).
tirni nosilci: (1,4 + 2,8) x 8,8 x 36 = 1330,56
vzdolžniki: 1,2 x (27 x 2 + 2 x 3 + 4 x 8,8) = 114,24
prečniki 1-5: ((1,2 + 1,8) x 7,5 + 2,0 x 2,6) x 5 = 138,5
prečniki 6-20: (1,2 + 1,8) x 9,0 x 15 = 405,0
diagonale: (0,5 + 0,6) x 10,3 x 14 = 158,62
| m2 | 2146.92 |  | 0
8. | Strokovni pregled in dokumentiranje stanja obstoječe armature (po čiščenju armature).
| ur | 18 |  | 0
9. | Nadomestitev eventuelne korodirane spodnje armature v nosilcih (tirni nosilci in prečniki) z dolepljenjem karbonskih lamel z ocenjeno širino 50 mm in debelino 1,2 mm (detajl in tip lamel poda projektant ob izvedbi, glede na ugotovljeno stopnjo korozije armature).
ocena
| m1 | 500 |  | 0
10. | Krivljenje, rezanje, dobava in vgradnja dodatne armature v vzdolžnike, prečnike in diagonale po potrebi (v primeru prekorodiranih stremen) v skladu z detajlom na listu št. 11, potrdi projektant glede na dejansko ugotovljeno stanje ob izvedbi, v ceni upoštevati varjenje novih stremen na obstoječe zdrave dele stremen.
ocena: vzdolžnki 250 kg, prečniki 400 kg, diagonale 150 kg
| armaturne palice (S500) kg | 800 |  | 0
11. | Lokalna sanacija manjših poškodb: ročno odbijanje lokalno degradiranega betona, do globine zdravega, čvrstega betona, vključno s finim čiščenjem odstranjenih delcev ter z nakladanjem, odvozom in predajo odpadnega materiala pooblaščenemu prevzemniku.
ocena: 200 m2 v globini do 5 cm
| m3 | 10 |  | 0
12. | Lokalna sanacija manjših poškodb: čiščenje obstoječe armature do zahtevanega sijaja (SA2,5 pri peskanih površinah oziroma ST2 pri ročnem čiščenju).
ocena
| m2 | 200 |  | 0
13. | Lokalna sanacija manjših poškodb: pranje pripravljene betonske površine pred nanašanjam reparaturne malte z vodnim curkom s pritiskom 40-60 MPa.
ocena
| m2 | 200 |  | 0
14. | Lokalna sanacija manjših poškodb: premaz obstoječe armature s premazom, ki služi kot kontaktni premaz in protikorozijska zaščita armature (skladno s SIST EN 1504-7).
ocena
| m2 | 200 |  | 0
15. | Lokalna sanacija manjših poškodb: strojno ali ročno nanašanje sanacijske reparaturne malte razreda R4 v debelini do 4 cm.
ocena
| m2 | 200 |  | 0
16. | Sanacija izlivnikov: odstranitev zgornjega ustroja (asfalt cca 15 cm in nasutje cca 30 cm) v območju odprtine (rezanje asfalta v obsegu max. 1,1 x 1,1 m), dobava in montaža LTŽ izlivnikov na višino, izlivnik kot npr. Unimat Art. 424, D400, (tip izlivnika potrdi naročnik), ponovna izvedba zgornjega ustroja (obbetoniranje v celoti s C35/45 do nivoja ostale ureditve, površina na vrhu metličena). V ceni izlivnika mora biti zajeta tudi povozna LTŽ rešetka in iztočna cev fi 160 dolžine cca. 1,0 m, vključno z vsem pritrdilnim in tesnilnim materialom.
| kos | 2 |  | 0
17. | Izvedba preizkusa površinske natezne trdnosti betona po metodi "pull-off", kriterij 1,5 MPa, preizkus se izvede na očiščeni betonski površini pred betoniranjem.
| kom | 12 |  | 0
18. | Nepredvidena dela
ocena: 10 % od vrednosti del
| kpl | 0.1 | 0 | 0
| S K U P A J B R E Z D D V : |  |  | 0

## Platforma kotne postaje
C. | PLATFORMA KOTNE POSTAJE
Sanacijo je potrebno izvajati po projektu PZI št. JP-14/19, ki je izdelan skladno s smernicami poročila o pregledu objekta, ki ga je pripravil inštitut IGMAT d.d., pod oznako 186-KON-18.
Stroške za izvajanje tekoče kontrole vključno s pridobivanjem vseh potrebnih dokazil mora izvajalec vključiti v svojo ponudbeno ceno. V ceni postavk mora biti upoštevana zahtevnost izvedbe in vpliv plimovanja na potek del (z izjemo sanacije vzdolžnikov se dela lahko izvajajo samo v času oseke), temu je potrebno prilagoditi postopke oz. delovne procese ter uporabljene materiale. Prav tako morajo biti v ceni postavk upoštevani morebitni dodatni oz. začasni ukrepi za preprečevanje škodljivega vpliva morja na del konstrukcije, ki se sanira, v kolikor določene faze oz. koraka sanacije v skladu s PZI zaradi plimovanja ne bo mogoče zaključiti v enem intervalu oseke.
|  | količina | cena/enoto brez DDV | skupaj brez DDV
1. | Odstranitev s kloridi nasičenega zaščitnega sloja betona nosilcev (vzdolžniki in prečniki) z vodnim curkom pod visokim pritiskom (150-200 MPa) do globine približno 3 cm pod vgrajeno armaturo, vključno s finim čiščenjem odstranjenih delcev ter z nakladanjem, odvozom in predajo odpadnega materiala pooblaščenemu prevzemniku, v ceni postavke je potrebno upoštevati tudi vso morebitno zaščito elementov, ki se ne sanirajo, opreme obale, inštalacij ipd.
vzdolžniki: 1,2 x 0,10 x 8,8 x 9 = 9,50
prečniki: (1,2 + 1,8) x 8,5 + 2,0 x 2,6) x 0,10 x 2 = 6,14
| m3 | 15.64 |  | 0
2. | Odstranitev s kloridi nasičenega zaščitnega sloja betona kap pilotov platforme kotne postaje nad armaturo do globine približno 3 cm pod vgrajeno armaturo, vključno s finim čiščenjem odstranjenih delcev ter z nakladanjem, odvozom in predajo odpadnega materiala pooblaščenemu prevzemniku.
3,0 x 0,10 x 4 = 1,2
| m3 | 1.2 |  | 0
3. | Čiščenje obstoječe armature nosilcev (vzdolžniki in prečniki) do zahtevanega sijaja (SA2,5 pri peskanih površinah oziroma ST2 pri ročnem čiščenju).
vzdolžniki: 1,2 x 8,8 x 9 = 95,04
prečniki: (1,2 + 1,8) x 8,5 + 2,0 x 2,6) x 2 = 61,4
| m2 | 156.44 |  | 0
4. | Čiščenje obstoječe armature kap pilotov do zahtevanega sijaja (SA2,5 pri peskanih površinah oziroma ST2 pri ročnem čiščenju).
3,0 x 4 = 12,0
| m2 | 12 |  | 0
5. | Pranje vseh pripravljenih betonskih površin nosilcev (vzdolžniki in prečniki) pred betoniranjem z vodnim curkom s pritiskom 40-60 MPa.
vzdolžniki: 1,2 x 8,8 x 9 = 95,04
prečniki: (1,2 + 1,8) x 8,5 + 2,0 x 2,6) x 2 = 61,4
| m2 | 156.44 |  | 0
6. | Pranje vseh pripravljenih betonskih površin kap pilotov pred betoniranjem z vodnim curkom s pritiskom 40-60 MPa.
3,0 x 4 = 12,0
| m2 | 12 |  | 0
7. | Premaz obstoječe armature nosilcev (vzdolžniki in prečniki) s premazom, ki služi kot kontaktni premaz in protikorozijska zaščita armature (skladno s SIST EN 1504-7).
vzdolžniki: 1,2 x 8,8 x 9 = 95,04
prečniki: (1,2 + 1,8) x 8,5 + 2,0 x 2,6) x 2 = 61,4
| m2 | 156.44 |  | 0
8. | Premaz obstoječe armature kap pilotov s premazom, ki služi kot kontaktni premaz in protikorozijska zaščita armature (skladno s SIST EN 1504-7).
3,0 x 4 = 12,0
| m2 | 12 |  | 0
9. | Dobava in vgradnja enostranskega opaža nosilcev (vzdolžniki in prečniki) v enakem gabaritu kot so bili obstoječi za potrebe betoniranja z novim betonom.
vzdolžniki: 1,2 x 8,8 x 9 = 95,04
prečniki: (1,2 + 1,8) x 8,5 + 2,0 x 2,6) x 2 = 61,4
| m2 | 156.44 |  | 0
10. | Dobava in vgradnja jeklenega opaža zahtevne geometrije za kape pilotov v enakem gabaritu kot so bile obstoječe kape pilotov.
3,0 x 4 = 12,0
| m2 | 12 |  | 0
11. | Dobava in vgradnja novega zaščitnega sanacijskega sloja samozgoščevalnega betona nosilcev (vzdolžniki in prečniki), beton mora ustrezati zahtevam iz tehničnega poročila (C35/45 XC4/XS3 Dmax 4).
vzdolžniki: 1,2 x 0,10 x 8,8 x 9 = 9,50
prečniki: (1,2 + 1,8) x 8,5 + 2,0 x 2,6) x 0,10 x 2 = 6,14
| m3 | 15.64 |  | 0
12. | Dobava in vgradnja novega zaščitnega sanacijskega sloja samozgoščevalnega betona kap pilotov, beton mora ustrezati zahtevam iz tehničnega poročila (C35/45 XC4/XS3 Dmax 4).
3,0 x 0,10 x 4 = 1,2
| m3 | 1.2 |  | 0
13. | Premaz vseh saniranih betonskih površin nosilcev (vzdolžniki in prečniki) s penetrabilnim sredstvom za nego svežega betona in nadaljnjo zaščito betona pred prodorom agresivnih snovi, skladno s SIST EN 1504-2 (kot npr. Pavishield).
vzdolžniki: 1,2 x 8,8 x 9 = 95,04
prečniki: (1,2 + 1,8) x 8,5 + 2,0 x 2,6) x 2 = 61,4
| m2 | 156.44 |  | 0
14. | Premaz vseh saniranih betonskih površin kap pilotov s penetrabilnim sredstvom za nego svežega betona in nadaljnjo zaščito betona pred prodorom agresivnih snovi, skladno s SIST EN 1504-2 (kot npr. Pavishield).
3,0 x 4 = 12,0
| m2 | 12 |  | 0
15. | Strokovni pregled in dokumentiranje stanja obstoječe armature (po čiščenju armature).
| ur | 10 |  | 0
16. | Nadomestitev eventuelne korodirane spodnje armature v nosilcih (tirni nosilci in prečniki) z dolepljenjem karbonskih lamel z ocenjeno širino 50 mm in debelino 1,2 mm (detajl in tip lamel poda projektant ob izvedbi, glede na ugotovljeno stopnjo korozije armature).
ocena
| m1 | 100 |  | 0
17. | Krivljenje, rezanje, dobava in vgradnja dodatne armature v vzdolžnike, prečnike in diagonale po potrebi (v primeru prekorodiranih stremen) v skladu z detajlom na listu št. 11, potrdi projektant glede na dejansko ugotovljeno stanje ob izvedbi, v ceni upoštevati varjenje novih stremen na obstoječe zdrave dele stremen.
ocena: vzdolžnki 500 kg, prečniki 700 kg
| armaturne palice (S500) kg | 1200 |  | 0
18. | Lokalna sanacija manjših poškodb (spodnja stran plošče oz. pasnic vzdolžnikov): ročno odbijanje lokalno degradiranega betona, do globine zdravega, čvrstega betona, vključno s finim čiščenjem odstranjenih delcev ter z nakladanjem, odvozom in predajo odpadnega materiala pooblaščenemu prevzemniku.
ocena: 80 m2 v globini do 5 cm
| m3 | 4 |  | 0
19. | Lokalna sanacija manjših poškodb (spodnja stran plošče oz. pasnic vzdolžnikov): čiščenje obstoječe armature do zahtevanega sijaja (SA2,5 pri peskanih površinah oziroma ST2 pri ročnem čiščenju).
ocena
| m2 | 80 |  | 0
20. | Lokalna sanacija manjših poškodb (spodnja stran plošče oz. pasnic vzdolžnikov): pranje pripravljene betonske površine pred nanašanjam reparaturne malte z vodnim curkom s pritiskom 40-60 MPa.
ocena
| m2 | 80 |  | 0
21. | Lokalna sanacija manjših poškodb (spodnja stran plošče oz. pasnic vzdolžnikov): premaz obstoječe armature s premazom, ki služi kot kontaktni premaz in protikorozijska zaščita armature (skladno s SIST EN 1504-7).
ocena
| m2 | 80 |  | 0
22. | Lokalna sanacija manjših poškodb (spodnja stran plošče oz. pasnic vzdolžnikov): strojno ali ročno nanašanje sanacijske reparaturne malte razreda R4 v debelini do 4 cm.
ocena
| m2 | 80 |  | 0
23. | Izvedba preizkusa površinske natezne trdnosti betona po metodi "pull-off", kriterij 1,5 MPa, preizkus se izvede na očiščeni betonski površini pred betoniranjem.
| kom | 5 |  | 0
24. | Nepredvidena dela
ocena: 10 % od vrednosti del
| kpl | 0.1 | 0 | 0
| S K U P A J B R E Z D D V : |  |  | 0

## Dostopni most in trafo postaja
D. | DOSTOPNI MOST IN PLATFORMA TRAFO POSTAJE
Sanacijo je potrebno izvajati po projektu PZI št. JP-14/19, ki je izdelan skladno s smernicami poročila o pregledu objekta, ki ga je pripravil inštitut IGMAT d.d., pod oznako 186-KON-18.
Stroške za izvajanje tekoče kontrole vključno s pridobivanjem vseh potrebnih dokazil mora izvajalec vključiti v svojo ponudbeno ceno. V ceni postavk mora biti upoštevana zahtevnost izvedbe in vpliv plimovanja na potek del (z izjemo sanacije vzdolžnikov se dela lahko izvajajo samo v času oseke), temu je potrebno prilagoditi postopke oz. delovne procese ter uporabljene materiale. Prav tako morajo biti v ceni postavk upoštevani morebitni dodatni oz. začasni ukrepi za preprečevanje škodljivega vpliva morja na del konstrukcije, ki se sanira, v kolikor določene faze oz. koraka sanacije v skladu s PZI zaradi plimovanja ne bo mogoče zaključiti v enem intervalu oseke.
|  | količina | cena/enoto brez DDV | skupaj brez DDV
1. | Odstranitev s kloridi nasičenega zaščitnega sloja betona nosilcev (prečnika v oseh D in E ter robna vzdolžnika) z vodnim curkom pod visokim pritiskom (150-200 MPa) do globine približno 3 cm pod vgrajeno armaturo, vključno s finim čiščenjem odstranjenih delcev ter z nakladanjem, odvozom in predajo odpadnega materiala pooblaščenemu prevzemniku, v ceni postavke je potrebno upoštevati tudi vso morebitno zaščito elementov, ki se ne sanirajo, opreme obale, inštalacij ipd.
vzdolžnika: 1,2 x 0,10 x (8,8 + 1,34) x 2 = 2,43
prečnika: ((1,2 + 1,8) x 10,5 + 2,0 x 3,95) x 0,10 x 2 = 7,88
| m3 | 10.31 |  | 0
2. | Odstranitev s kloridi nasičenega zaščitnega sloja betona kap pilotov platforme kotne postaje nad armaturo do globine približno 3 cm pod vgrajeno armaturo, vključno s finim čiščenjem odstranjenih delcev ter z nakladanjem, odvozom in predajo odpadnega materiala pooblaščenemu prevzemniku.
3,6 x 0,10 x 6 = 2,16
| m3 | 2.16 |  | 0
3. | Čiščenje obstoječe armature nosilcev (prečnika v oseh D in E ter robna vzdolžnika) do zahtevanega sijaja (SA2,5 pri peskanih površinah oziroma ST2 pri ročnem čiščenju).
vzdolžnika: 1,2 x (8,8 + 1,34) x 2 = 24,34
prečnika: ((1,2 + 1,8) x 10,5 + 2,0 x 3,95) x 2 = 78,8
| m2 | 103.14 |  | 0
4. | Čiščenje obstoječe armature kap pilotov do zahtevanega sijaja (SA2,5 pri peskanih površinah oziroma ST2 pri ročnem čiščenju).
3,6 x 6 = 21,6
| m2 | 21.6 |  | 0
5. | Pranje vseh pripravljenih betonskih površin nosilcev (prečnika v oseh D in E ter robna vzdolžnika) pred betoniranjem z vodnim curkom s pritiskom 40-60 MPa.
vzdolžnika: 1,2 x (8,8 + 1,34) x 2 = 24,34
prečnika: ((1,2 + 1,8) x 10,5 + 2,0 x 3,95) x 2 = 78,8
| m2 | 103.14 |  | 0
6. | Pranje vseh pripravljenih betonskih površin kap pilotov pred betoniranjem z vodnim curkom s pritiskom 40-60 MPa.
3,6 x 6 = 21,6
| m2 | 21.6 |  | 0
7. | Premaz obstoječe armature nosilcev (prečnika v oseh D in E ter robna vzdolžnika) s premazom, ki služi kot kontaktni premaz in protikorozijska zaščita armature (skladno s SIST EN 1504-7).
vzdolžnika: 1,2 x (8,8 + 1,34) x 2 = 24,34
prečnika: ((1,2 + 1,8) x 10,5 + 2,0 x 3,95) x 2 = 78,8
| m2 | 103.14 |  | 0
8. | Premaz obstoječe armature kap pilotov s premazom, ki služi kot kontaktni premaz in protikorozijska zaščita armature (skladno s SIST EN 1504-7).
3,6 x 6 = 21,6
| m2 | 21.6 |  | 0
9. | Dobava in vgradnja enostranskega opaža nosilcev (prečnika v oseh D in E ter robna vzdolžnika) v enakem gabaritu kot so bili obstoječi za potrebe betoniranja z novim betonom.
vzdolžnika: 1,2 x (8,8 + 1,34) x 2 = 24,34
prečnika: ((1,2 + 1,8) x 10,5 + 2,0 x 3,95) x 2 = 78,8
| m2 | 103.14 |  | 0
10. | Dobava in vgradnja jeklenega opaža zahtevne geometrije za kape pilotov v enakem gabaritu kot so bile obstoječe kape pilotov.
3,6 x 6 = 21,6
| m2 | 21.6 |  | 0
11. | Dobava in vgradnja novega zaščitnega sanacijskega sloja samozgoščevalnega betona nosilcev (prečnika v oseh D in E ter robna vzdolžnika), beton mora ustrezati zahtevam iz tehničnega poročila (C35/45 XC4/XS3 Dmax 4).
vzdolžnika: 1,2 x 0,10 x (8,8 + 1,34) x 2 = 2,43
prečnika: ((1,2 + 1,8) x 10,5 + 2,0 x 3,95) x 0,10 x 2 = 7,88
| m3 | 10.31 |  | 0
12. | Dobava in vgradnja novega zaščitnega sanacijskega sloja samozgoščevalnega betona kap pilotov, beton mora ustrezati zahtevam iz tehničnega poročila (C35/45 XC4/XS3 Dmax 4).
3,6 x 0,10 x 6 = 2,16
| m3 | 2.16 |  | 0
13. | Premaz vseh saniranih betonskih površin nosilcev (prečnika v oseh D in E ter robna vzdolžnika) s penetrabilnim sredstvom za nego svežega betona in nadaljnjo zaščito betona pred prodorom agresivnih snovi, skladno s SIST EN 1504-2 (kot npr. Pavishield).
vzdolžnika: 1,2 x 0,10 x (8,8 + 1,34) x 2 = 2,43
prečnika: ((1,2 + 1,8) x 10,5 + 2,0 x 3,95) x 0,10 x 2 = 7,88
| m2 | 103.14 |  | 0
14. | Premaz vseh saniranih betonskih površin kap pilotov s penetrabilnim sredstvom za nego svežega betona in nadaljnjo zaščito betona pred prodorom agresivnih snovi, skladno s SIST EN 1504-2 (kot npr. Pavishield).
3,6 x 6 = 21,6
| m2 | 21.6 |  | 0
15. | Strokovni pregled in dokumentiranje stanja obstoječe armature (po čiščenju armature).
| ur | 8 |  | 0
16. | Lokalna sanacija manjših poškodb: ročno odbijanje lokalno degradiranega betona, do globine zdravega, čvrstega betona, vključno s finim čiščenjem odstranjenih delcev ter z nakladanjem, odvozom in predajo odpadnega materiala pooblaščenemu prevzemniku.
ocena: 50 m2 v globini do 5 cm
| m3 | 2.5 |  | 0
17. | Lokalna sanacija manjših poškodb: čiščenje obstoječe armature do zahtevanega sijaja (SA2,5 pri peskanih površinah oziroma ST2 pri ročnem čiščenju).
ocena
| m2 | 50 |  | 0
18. | Lokalna sanacija manjših poškodb: pranje pripravljene betonske površine pred nanašanjam reparaturne malte z vodnim curkom s pritiskom 40-60 MPa.
ocena
| m2 | 50 |  | 0
19. | Lokalna sanacija manjših poškodb: premaz obstoječe armature s premazom, ki služi kot kontaktni premaz in protikorozijska zaščita armature (skladno s SIST EN 1504-7).
ocena
| m2 | 50 |  | 0
20. | Lokalna sanacija manjših poškodb: ročno nanašanje sanacijske reparaturne malte razreda R4 v debelini do 4 cm.
ocena
| m2 | 50 |  | 0
21. | Sanacija (injektiranje) razpok na AB plašču pilota K57 za preprečitev prodora agresivnih snovi iz okolja, širitev in zapolnitev razpok s cementno polimerno malto, vključno z odpraševanjem površine pred injektiranjem.
| m1 | 20 |  | 0
23. | Izvedba preizkusa površinske natezne trdnosti betona po metodi "pull-off", kriterij 1,5 MPa, preizkus se izvede na očiščeni betonski površini pred betoniranjem.
| kom | 4 |  | 0
24. | Nepredvidena dela
ocena: 10 % od vrednosti del
| kpl | 0.1 | 0 | 0
| S K U P A J B R E Z D D V : |  |  | 0

## Katodna zaščita
E. | Katodna zaščita
Za vse postavke velja, da je v ceni upoštevana dobava, usklajevanje z naročnikom in ostalimi izvajalci, organiziranje, montaža in montažni material.
Zap.št. | Opis postavk | EM | količina | cena/EM | vrednost del
E. | Katodna zaščita
1. | Zaustavitev sistema katodne zaščite. Odključitev anodnih tokokrogov ter izolacija napajalne napetosti naprave katodne zaščite US 400T. | kpl | 1 |  | 0
2. | Demontaža anod sidranih v betonsko konstrukcijo, čiščenje organskega materiala iz kabelskega razvoda na posamezno anodo pred izvlačenjem iz sidrišča pod priobalno konstrukcijo. Čiščenje in konzervacija MMO MT 3,2/120 elementov. Skladiščenje za čas sanacije. | kpl | 16 |  | 0
3. | Demontaža anodnih in katodnih vodnikov montiranih na betonsko konstrukcijo. | m | 322 |  | 0
4. | Demontaža stalenga merilnega mesta SMM 1 | kpl | 2 |  | 0
5. | Montaža anodnih in katodnih vodnikov pod pomolom na plavajočem podestu izvajalca katodne zaščite. Montažni pribor pod priobalno konstrukcijo INOX 316L. | m | 322 |  | 0
6. | Dekonzervacija in vgradnja anod s sidranjem v betonsko konstrukcijo, pritrdilni material vključno z vrvjo in betonskim sidrom. Izvedba kabelske spojke zaščiteno s hidrofobnim premazom in izolacijo električne prebojne trdnosti 1000V primerno za okolje do 50.000 ppm kloridov | kpl | 16 |  | 0
7. | Vgradnja merilnega mesta ref. elektrode AgAgCl vključno s montažnim priborom in priključitev elektrode na merilni kabel z izdelavo kabelske spojke. | kpl | 2 |  | 0
15. | Stroški priprave opreme za delo pod pomolom | kpl | 1 |  | 0
16. | Meritve, funkcijski preizkus in merilno poročilo | kpl | 1 |  | 0
18. | Nepredvidena dela | € | 3% | 0 | 0
| S K U P A J | EUR |  |  | 0