## Sklop 1
Cenik/Popis blaga za SKLOP 1 - Jeklene vrvi za kontejnerska dvigala
PONUDNIK:
Zap. št. | Interno naročnikovo poimenovanje artikla/opis artikla | EM | Ocenjene letne količine (št. kolutov) | Cena/EM | Skupaj
1. | 2003664 - VRV JEKL. FI28×190M D.K.PL; STS METALNA | kos | 4 |  | 0
Jeklena vrv dolžine 190m, premer vrvi fi 28 mm, 8xK26WS, križno desno pletena, pocinkana, plastificirano jedro, kompaktne vrvne žičke, prepojena z mazivom, natezna trdnost materiala 1960N/mm2, minimalna raztržna sila 705 kN, standard za vrvne žičke EN 10264, zaključek raven
2. | 2003665 - VRV JEKL. FI28×190M L.K.PL; STS METALNA | kos | 4 |  | 0
Jeklena vrv dolžine 190m, premer vrvi fi 28 mm, 8xK26WS, križno levo pletena, pocinkana, plastificirano jedro, kompaktne vrvne žičke, prepojena z mazivom, natezna trdnost materiala 1960N/mm2, minimalna raztržna sila 705 kN, standard za vrvne žičke EN 10264, zaključek raven
3. | 2003666 - VRV JEKLENA FI16×195M SZ; MAČEK METALNA | kos | 1 |  | 0
Jeklena vrv dolžine 195 m, premer vrvi fi 16 mm, 8xK26WS, križno desno pletena, pocinkana, plastificirano jedro, kompaktne vrvne žičke, prepojena z mazivom, natezna trdnost materiala 1960N/mm2, minimalna raztržna sila 232 kN, standard za vrvne žičke EN 10264, zaključek raven
4. | 2003667 - VRV JEKLENA FI16×310M SZ; MAČEK METALNA | kos | 1 |  | 0
Jeklena vrv dolžine 310m, premer vrvi fi 16 mm, 8xK26WS, križno desno pletena, pocinkana, plastificirano jedro, kompaktne vrvne žičke, prepojena z mazivom, natezna trdnost materiala 1960N/mm2, minimalna raztržna sila 232 kN, standard za vrvne žičke EN 10264, zaključek raven
5. | 2003668 – VRV JEKL. FI28×261M D.K.PL; STS LIEBHERR (*) | kos | 5 |  | 0
Jeklena vrv dolžine 261m, premer vrvi fi 28 mm, 8xK26WS križno desno pletena, pocinkana, plastificirano jedro, kompaktne vrvne žičke, prepojena z mazivom, natezna trdnost materiala 1960N/mm2, minimalna raztržna sila 705 kN, standard za vrvne žičke EN 10264, ZAKLJUČEK: vrvno srce (Thimble) N28"C"=70 DIN 3090 + vrvna zanka (Becket loop) ali verižni člen (Kettenglied)
6. | 2003669 – VRV JEKL. FI28×261M L.K.PL; STS LIEBHERR (*) | kos | 5 |  | 0
Jeklena vrv dolžine 261m, premer vrvi fi 28 mm, 8xK26WS križno levo pletena, pocinkana, plastificirano jedro, kompaktne vrvne žičke, prepojena z mazivom, natezna trdnost materiala 1960N/mm2, minimalna raztržna sila 705 kN, standard za vrvne žičke EN 10264, ZAKLJUČEK: vrvno srce (Thimble) N28"C"=70 DIN 3090 + vrvna zanka (Becket loop) ali verižni člen (Kettenglied)
7. | 2003670 - VRV JEKL. FI28×309M L.K.PL;SPPX LIEBHERR (*) | kos | 4 |  | 0
Jeklena vrv dolžine 309m, premer vrvi fi 28 mm, 8xK26WS-EPIWRC(K)-B-zS; RCN acc. ISO 4309:9, križno levo pletena, pocinkana, plastificirano jedro, kompaktne vrvne žičke, prepojena z mazivom, natezna trdnost materiala 1960N/mm2, minimalna raztržna sila 705 kN, standard za vrvne žičke EN 10264, ZAKLJUČEK: vrvno srce (Thimble) N28"C"=70 DIN 13411-1 + vrvna zanka (Becket loop) ali verižni člen (Kettenglied)
8. | 2003671 - VRV JEKL. FI28×309M D.K.PL;SPPX LIEBHERR (*) | kos | 4 |  | 0
Jeklena vrv dolžine 309m, premer vrvi fi 28 mm, 8xK26WS-EPIWRC(K)-B-zS; RCN acc. ISO 4309:9,križno desno pletena, pocinkana, plastificirano jedro, kompaktne vrvne žičke, prepojena z mazivom, natezna trdnost materiala 1960N/mm2, minimalna raztržna sila 705 kN, standard za vrvne žičke EN 10264, ZAKLJUČEK: vrvno srce (Thimble) N28"C"=70 DIN 13411-1 + vrvna zanka (Becket loop) ali verižni člen (Kettenglied)
| SKUPAJ za SKLOP 1 (EUR brez DDV): |  |  |  | 0
Rok dobave je 15 delovnih dni od naročila.
| Datum: |  |  | Ponudnik
ŽIG
Kraj:
(ime, priimek in podpis pooblaščene osebe)
Note on E3: [Threaded comment] Your version of Excel allows you to read this threaded comment; however, any edits to it will get removed if the file is opened in a newer version of Excel. Learn more: https://go.microsoft.com/fwlink/?linkid=870924 Comment: Cena na enoto se vnese zaokroženo na dve decimalni mesti

## Sklop 2
Cenik/Popis blaga za SKLOP 2 - Jeklene vrvi za obalna dvigala vključno z MD2, MD3
PONUDNIK:
Zap. št. | Interno naročnikovo poimenovanje artikla/opis artikla | EM | Ocenjene letne količine (št. kolutov) | Cena/EM | Skupaj
1. | 2003674 - VRV JEKL KRIŽ L PL D36 1960N 230M | kos | 2 |  | 0
Jeklena vrv dolžine 230m, premer vrvi fi 36 mm, 8xK26WS-EPIWRC(K)-B-zS; RCN acc. ISO 4309:9, križno LEVO pletena, pocinkana, natezna trdnost 1960N/mm2, minimalna raztržna sila 1220 kN, standard za vrvne žičke EN 10264, teža vrvi na meter 6,36 kg/m, konec raven
2. | 2003675 - VRV JEKL KRIŽ D PL D36 1960N 230M | kos | 2 |  | 0
Jeklena vrv dolžine 230m, premer vrvi fi 36 mm, 8xK26WS-EPIWRC(K)-B-sZ; RCN acc. ISO 4309:9, križno DESNO pletena, pocinkana, natezna trdnost 1960N/mm2, minimalna raztržna sila 1220 kN, standard za vrvne žičke EN 10264, teža vrvi na meter 6,36 kg/m, konec raven
3. | 2003676 – VRV JEKL KRIŽ L PL D36 1960N 260M | kos | 2 |  | 0
Jeklena vrv dolžine 260m, premer vrvi fi 36 mm, 8xK26WS-EPIWRC(K)-B-zS; RCN acc. ISO 4309:9, križno LEVO pletena, pocinkana, natezna trdnost 1960N/mm2, minimalna raztržna sila 1220 kN, standard za vrvne žičke EN 10264, teža vrvi na meter 6,36 kg/m, konec raven
4. | 2003677 - VRV JEKL KRIŽ D PL D36 1960N 260M | kos | 2 |  | 0
Jeklena vrv dolžine 260m, premer vrvi fi 36 mm, 8xK26WS-EPIWRC(K)-B-sZ; RCN acc. ISO 4309:9, križno DESNO pletena, pocinkana, natezna trdnost 1960N/mm2, minimalna raztržna sila 1220 kN, standard za vrvne žičke EN 10264, teža vrvi na meter 6,36 kg/m, konec raven
5. | 2003678 – VRV JEKL KRIŽ L PL D36 1960N 240M | kos | 4 |  | 0
Jeklena vrv dolžine 240m, premer vrvi fi 36 mm, 8xK26WS-EPIWRC(K)-B-zS; RCN acc. ISO 4309:9, križno LEVO pletena, pocinkana, natezna trdnost 1960N/mm2, minimalna raztržna sila 1220 kN, standard za vrvne žičke EN 10264, teža vrvi na meter 6,36 kg/m, konec raven
6. | 2003679 - VRV JEKL KRIŽ D PL D36 1960N 240M | kos | 4 |  | 0
Jeklena vrv dolžine 240m, premer vrvi fi 36 mm, 8xK26WS-EPIWRC(K)-B-sZ; RCN acc. ISO 4309:9, križno DESNO pletena, pocinkana, natezna trdnost 1960N/mm2, minimalna raztržna sila 1220 kN, standard za vrvne žičke EN 10264, teža vrvi na meter 6,36 kg/m, konec raven
7. | 2003680 - VRV JEKL. FI28×117M L.K.PL, S HRUŠKO 9 | kos | 2 |  | 0
Jeklena vrv dolžine 117m, premer vrvi fi 28 mm, križno desno pletena, pocinkaja, natezna trdnost 1960N/mm2, minimalna raztržna sila 726 kN, standard za vrvne žičke EN 10264 - 1+2, teža vrvi na meter 3,720 kg/m, zaključek v izvedbi hruške št. 9
8. | 2003681 - VRV JEKL. FI28×117M D.K.PL, S HRUŠKO 9 | kos | 2 |  | 0
Jeklena vrv dolžine 117m, premer vrvi fi 28 mm, križno desno pletena, pocinkaja, natezna trdnost 1960N/mm2, minimalna raztržna sila 726 kN, standard za vrvne žičke EN 10264 - 1+2, teža vrvi na meter 3,720 kg/m, zaključek v izvedbi hruške št. 9
9. | 2003682 - VRV JEKL. FI28×90M D.K.PL, HRUŠKA 9 ZA OD | kos | 2 |  | 0
Jeklena vrv dolžine 90m, premer vrvi fi 28 mm, križno desno pletena, pocinkaja, natezna trdnost 1960N/mm2, minimalna raztržna sila 726 kN, standard za vrvne žičke EN 10264 - 1+2, teža vrvi na meter 3,720 kg/m, zaključek v izvedbi hruške št. 9
10. | 2003683 - VRV JEKL. FI28×90M L.K.PL, HRUŠKA 9 ZA OD | kos | 2 |  | 0
Jeklena vrv dolžine 90m, premer vrvi fi 28 mm, križno levo pletena, pocinkaja, natezna trdnost 1960N/mm2, minimalna raztržna sila 726 kN, standard za vrvne žičke EN 10264 - 1+2, teža vrvi na meter 3,720 kg/m, zaključek v izvedbi hruške št. 9
| SKUPAJ za SKLOP 2 (EUR brez DDV): |  |  |  | 0
Rok dobave je 30 delovnih dni od naročila za jeklene vrvi premera fi 36mm in 15 delovnih dni od naročila za jeklene vrvi premera fi 28mm.
| Datum: |  |  | Ponudnik
ŽIG
Kraj:
(ime, priimek in podpis pooblaščene osebe)
Note on E3: [Threaded comment] Your version of Excel allows you to read this threaded comment; however, any edits to it will get removed if the file is opened in a newer version of Excel. Learn more: https://go.microsoft.com/fwlink/?linkid=870924 Comment: Cena na enoto se vnese zaokroženo na dve decimalni mesti

## Sklop 3
Cenik/Popis blaga za SKLOP 3 - Jeklene vrvi za dvigala RTG, ERTG in RMG
PONUDNIK:
Zap. št. | Interno naročnikovo poimenovanje artikla/opis artikla | EM | Ocenjene letne količine (št. kolutov) | Cena/EM | Skupaj
1. | 2000083 - VRV JEKLENA FI 20×105M D.K.PL.KONECRAN (*) | kos | 4 |  | 0
Jeklena vrv dolžine 105m, premer vrvi fi 20 mm, 8XK26SW-IWRC , desno pletena, pocinkana, plastificirano jedro, kompaktne vrvne žičke, prepojena z mazivom, natezna trdnost materiala 1960N/mm2, minimalna raztržna sila 360 kN, standard za vrvne žičke EN 12385, zaključek raven
2. | 2000085 - VRV JEKLENA FI 20×105M L.K.PL.KONECRAN (*) | kos | 4 |  | 0
Jeklena vrv dolžine 105m, premer vrvi fi 20 mm, 8XK26SW-IWRC , levo pletena, pocinkana, plastificirano jedro, kompaktne vrvne žičke, prepojena z mazivom, natezna trdnost materiala 1960N/mm2, minimalna raztržna sila 360 kN, standard za vrvne žičke EN 12385, zaključek raven
3. | 2003672 - VRV JEKLENA FI 16×54M D.K.PLRTGKONEC 16W (*) | kos | 16 |  | 0
Jeklena vrv dolžine 54m, premer vrvi fi 16 mm, 8xK26WS-EPIWRC, desno križno pletena, pocinkana, plastificirano jedro, kompaktne vrvne žičke, prepojena z mazivom, natezna trdnost materiala 1960N/mm2, minimalna raztržna sila 232 kN, standard za vrvne žičke EN 10264, zaključek raven
4. | 2003673 - VRV JEKLENA FI 16×54M L.K.PLRTGKONEC 16W (*) | kos | 16 |  | 0
Jeklena vrv dolžine 54m, premer vrvi fi 16 mm, 8xK26WS-EPIWRC, levo križno pletena, pocinkana, plastificirano jedro, kompaktne vrvne žičke, prepojena z mazivom, natezna trdnost materiala 1960N/mm2, minimalna raztržna sila 232 kN, standard za vrvne žičke EN 10264, zaključek raven
| SKUPAJ za SKLOP 3 (EUR brez DDV): |  |  |  | 0
Rok dobave je 10 delovnih dni od naročila.
| Datum: |  |  | Ponudnik
ŽIG
Kraj:
(ime, priimek in podpis pooblaščene osebe)
Note on E3: [Threaded comment] Your version of Excel allows you to read this threaded comment; however, any edits to it will get removed if the file is opened in a newer version of Excel. Learn more: https://go.microsoft.com/fwlink/?linkid=870924 Comment: Cena na enoto se vnese zaokroženo na dve decimalni mesti