## DELA SKUPAJ
Protihrupna stena in nadstrešnica
[3.5.2.1] |  | POPISI DEL
A) | PRIPRAVLJALNA DELA
|  |  | Pripravljalna dela skupaj : | 0
B) | GRADBENA DELA
I. | ZEMELJSKA DELA |  |  | 0
II. | BETONSKA IN ARMIRANO BETONSKA DELA |  |  | 0
III. | ZIDARSKA DELA |  |  | 0
IV. | TESARSKA DELA |  |  | 0
V. | METEORNA KANALIZACIJA |  |  | 0
|  |  | Gradbena dela skupaj : | 0
C) | OBRTNIŠKA DELA
I. | KLEPARSKA DELA |  |  | 0
II. | KLJUČAVNIČARSKA DELA |  |  | 0
|  |  | Obrtniška dela skupaj : | 0
D) | POŽARNA ZAŠČITA
I. | NABAVA IN MONTAŽA GASILNIH APARATOV |  |  | 0
|  |  | Požarna zaščita : | 0
E) | ELEKTRO INŠTALACIJSKA DELA (Elin d.o.o., načrt 25-19, avgust 2019)
I. | ELEKTRO INŠTALACIJSKA DELA S STRELOVODOM |  |  | 0
|  |  | Elektro dela skupaj : | 0
F) | OSTALO
0
|  |  | Ostalo skupaj : | 0
|  |  | skupaj dela A - F : | 0
|  |  | Nepredvidena dela 10% - vrednosti postavk A-F˝ : | 0
|  |  | skupaj brez DDV: | 0
|  |  | DDV: | 0
|  |  | SKUPAJ z DDV: | 0

## POPIS DEL
POPIS DEL
A) | PRIPRAVLJALNA DELA
Zap. št. | Opis postavke |  | enota mere | količina | cena na enoto | vrednost
1. | Odstranitev lokalnega nadstreška
tlorisne dimenzije cca 3.5m x 10m,
višine cca 2.3m,
z odvozom na deponijo
|  |  | kos | 1 |  | 0
2. | Odstranitev plinske cisterne, s
predhodnim zaprtjem plina v
plinski omarici, z odvozom
na mesto (deponijo), ki jo določi
investitor
|  |  | kos | 1 |  | 0
3. | Odstranitev betonske plošče pod lokalno
nadstrešnico in plinsko cisterno z
odvozom materiala na deponijo
pri tem paziti na obstoječe temelje
nekdanje popravljalnice grabilcev
|  |  | kos | 1 |  | 0
4. | Ograditev gradbišča s postavitvijo
gradbene table, WC in ograje
|  |  | kos | 1 |  | 0
[5 empty] | Pripravljalna dela skupaj : | 0
B) | GRADBENA DELA
I. | ZEMELJSKA DELA
1.1 | Zakoličba točkovnih temeljev T1 - T4
ter zunanje ureditve
z zavarovanjem profilov
|  |  | kos | 1 |  | 0
1.2 | Zakoličba trase nove meteorne
kanalizacije
|  |  | kos | 1 |  | 0
1.3 | Zakoličba obstoječih komunalnih
vodov (kanalizacija, elektrika, plin)
|  |  | kos | 1 |  | 0
2.1 | Strojno rezanje asfalta pred kopanjem
jame za temelje T1 - T4, t1
|  |  | m' | 45 |  | 0
2.2 | Strojno rezanje asfalta pred kopanjem
jarka za novo meteorno kanalizacijo
|  |  | m' | 15 |  | 0
3.1 | Strojno rušenje asfalta v območju
temeljev T1 - T4 ne glede na
debelino z odvozom na deponijo
|  |  | m2 | 150 |  | 0
3.2 | Strojno rušenje asfalta v območju
nove meteorne kanalizacije ne glede na
debelino z odvozom na deponijo
|  |  | m2 | 9 |  | 0
4.1 | Strojno-ročni izkop zemljine
do kote +0.75m; naklon 60°
III. in IV. ktg. z odvozom na deponijo;
za temelje T1 - T4, t1
|  |  | m3 | 145 |  | 0
4.2 | Strojno-ročni izkop zemljine
(obbetoniranje meteorne kanalizacije BC f120
do kote -0.25m; naklon 60°)
III. in IV. ktg. z odvozom na deponijo;
|  |  | m3 | 25 |  | 0
4.3 | Strojno-ročni izkop zemljine
(nova meteorna kanalizacija,
kota +0.35m/+0.26m; naklon 60°)
III. in IV. ktg. z odvozom na deponijo;
|  |  | m3 | 22 |  | 0
5.1 | Planiranje dna gradbenih jam
temeljev T1 - T4, t1
|  |  | m2 | 110 |  | 0
5.2 | Ročno planiranje jarka za meteorno
kanalizacijo ±3cm po projektiranem padcu
|  |  | m2 | 5 |  | 0
6.1 | Dobava in vgrajevanje tampona 0-30
z utrjevanjem v slojih debeline 20cm
kot podlaga za temelje T1-T5, t1
(Mv > 80MPa)
|  |  | m3 | 25 |  | 0
6.2 | Dobava in vgrajevanje tampona 0-30
z utrjevanjem v slojih debeline 20cm
kot podlaga in zasip "obbetoniranja"
meteorne kanalizacije BC f120
pod temeljem T1
(Mv > 80MPa)
|  |  | m3 | 8 |  | 0
7.1 | Vgrajevanje izkopanega presejanega tampona 0-30
z utrjevanjem v slojih debeline 20cm
kot zasip in kot podlaga z naklonom za asfalt pri
temeljih T1 - T4, t1 (upoštevan f_zbitosti=1.20)
(Mv > 80MPa)
|  |  | m3 | 100 |  | 0
7.2 | Vgrajevanje izkopanega presejanega tampona 0-30
z utrjevanjem v slojih debeline 20cm
kot zasip in kot podlaga z naklonom za asfalt pri
novi meteorni kanalizaciji (upoštevan f_zbitosti=1.20)
(Mv > 80MPa)
|  |  | m3 | 12 |  | 0
8.1 | Dobava in polaganje grobega in finega asfalta
debeline 8+4 cm ob temeljih T1 - T4, t1 (kota +1.95m)
z vsemi pomožnimi deli prenosi in prevozi
|  |  | m2 | 150 |  | 0
8.2 | Dobava in polaganje grobega in finega asfalta
debeline 8+4 cm pod nadstrešnico - doasfaltiranje
na koto +1.95m (cca 10cm), prehod asfalta pri vhodu
nadstrešnice; izdelava mulde in naklonskega
asfalta na južni strani protihrupne stene
z vsemi pomožnimi deli prenosi in prevozi
|  |  | m2 | 110 |  | 0
9. | Zalivanje asfaltne fuge med novim
in obstoječim asfaltom pri
temeljih T1 - T4 in novi meteorni kanalizaciji
(vse fuge so izven območja nadstrešnice)
z vsemi pomožnimi deli, prenosi in prevozi
|  |  | m' | 35 |  | 0
[5 empty] | Zemeljska dela skupaj : | 0
II. | BETONSKA IN ARMIRANO BETONSKA DELA
1.1 | Vgrajevanje,dobava, pomožna dela in vsi prenosi,
betona C12/15 XC0 za nearmirane konstrukcije
-PODLAGA POD TEMELJI d=10cm
|  |  | m3 | 12 |  | 0
1.2 | Vgrajevanje,dobava, pomožna dela in vsi prenosi,
betona C12/15 XC0 za nearmirane konstrukcije
-PODLAGA POD TEMELJI obbetonirane kanalizacije d=10cm
|  |  | m3 | 1 |  | 0
2. | Vgrajevanje, dobava, pomožna dela in vsi prenosi,
betona C30/37 XC2, XSI, XFI za armirane konstrukcije
-TEMELJI T1 - T4, t1, parapetna stena
|  |  | m3 | 32 |  | 0
3. | Vgrajevanje, dobava, pomožna dela in vsi prenosi,
betona C25/30 XC2, XSI, XFI za armirane konstrukcije
-BETON obbetoniranja obstoječe kanalizacije BC f120
|  |  | m3 | 12 |  | 0
4.1 | Dobava, krivljenje, polaganje, vezanje in vsi
prenosi armature za AB konstrukcije
S500-B
-AB TEMELJI T1-T4, t1
|  |  | kg | 1578 |  | 0
4.2 | Dobava, krivljenje, polaganje, vezanje in vsi
prenosi armaturnih mrež za AB konstrukcije
S500-B
-AB TEMELJI T1
|  |  | kg | 1096 |  | 0
4.3 | Dobava, krivljenje, polaganje, vezanje in vsi
prenosi armaturnih mrež za AB konstrukcije
S500-B
-OBBETONIRANJE obstoječe kanalizacije BC f120
|  |  | kg | 207 |  | 0
5. | Niveliranje in podlivanje jeklenih stebrov nadstrešnice
z ekspanzijsko maso trdnosti C30/37
(dopustna debelina podlitja maksimalno30mm)
|  |  | kos | 17 |  | 0
6.1 | Vrtanje lukenj f22x300mm, vgradnja navojnih
palic M20x415 s šablono v obstoječi temelj
("nekdanja popravljalnica grabilcev")
z lepljenjem s Hilti maso HIT-HY 200-A
|  |  | kos | 8 |  | 0
6.2 | Vrtanje lukenj f12x300mm, vgradnja rebraste
armature f10mm (poz. s9)
v obstoječi točkovni temelj (popravljalnica grabilcev)
z lepljenjem (npr. hilti masa HIT-HY 200-R)
na stiku parapetne stene z obstoječim temeljem
|  |  | kos | 28 |  | 0
6.3 | Vrtanje lukenj f18x500mm, vgradnja rebraste
armature f16mm x 100cm
v obstoječi točkovni temelj (popravljalnica grabilcev)
z lepljenjem (npr. hilti masa HIT-HY 200-R)
na stiku temelja T1 in obstoječega temelja
|  |  | kos | 40 |  | 0
[5 empty] | Betonska in armirano betonska dela skupaj : | 0
III. | ZIDARSKA DELA
1. | Razna nepredvidljiva dela, drobna gradbena dela in
zidarska pomoč obrtnikom ter montažerjem, obračunana
po dejansko porabljenem času.
| a | VK | ur | 20 |  | 0
| b | PK | ur | 30 |  | 0
| c | NK | ur | 50 |  | 0
2. | Čiščenje objekta in okolice objekta med gradnjo in
po končani gradnji, z odvozom odpadkov na
predpisano deponijo oziroma na deponijo na gradbišču.
|  |  | ur | 100 |  | 0
[5 empty] | Zidarska dela skupaj : | 0
IV. | TESARSKA DELA
1. | Dobava, montaža in demontaža opaža
temeljev T1-T4 in t1, z vsemi
pomožnimi deli in prenosi.
|  |  | m2 | 55 |  | 0
2. | Dobava, montaža in demontaža pomičnih odrov
za montažo konstrukcije
|  |  | kos | 3 |  | 0
[5 empty] | Tesarska dela skupaj : | 0
V. | METEORNA KANALIZACIJA
1. | Dobava in montaža PVC kanalskih cevi,
na betonsko posteljico in polnim
obbetoniranjem z betonom C16/20,
stiki tesnjeni z gumi tesnili,
z vsemi pomožnimi deli, prenosi , prevozi
| PVC 110/SN8 |  | m' | 1.5 |  | 0
| PVC 200/SN8 |  | m' | 12 |  | 0
2. | Izdelava in vgradnja jaška iz betonskih
vodotesnih cevi f80cm in betoniranjem pete
jaška na kanalih PVC f200mm z betonsko muldo
in LTŽ pokrovom f600mm, 400kN, EN 124
z zaklepom in protihrupnim vložkom,
z vsemi pomožnimi deli, prenosi , prevozi
|  |  | kom | 3 |  | 0
3. | Izdelava cestnega požiralnika iz betonskih
cevi f40cm z LTŽ vtočno rešetko 400/400, D400,
oddtok obbetoniran PVC f110,
z vsemi pomožnimi deli, prenosi , prevozi
|  |  | kom | 1 |  | 0
4. | Zaplavitev obstoječe kanalizacijske cevi,
ki se je opusti
|  |  | m' | 11 |  | 0
5. | Strojno čiščenje nove kanalizacije
po končanih delih
|  |  | m' | 30 |  | 0
[5 empty] | Kanalizacija skupaj : | 0
[5 empty] | Gradbena dela skupaj : | 0
C) | OBRTNIŠKA DELA
I. | KLEPARSKA DELA
1.1 | Dobava in montaža dilatacijske zidne obrobe
med nadstrešnico in obstoječima objektoma
(skladišče 3a in "nekdanja
popravljalnica grabilcev")
iz pocinkane pločevine d=0.55mm
širine 60cm
|  |  | m' | 33 |  | 0
1.2 | Dobava in montaža strešne
zaključne obrobe iz pocinkane
(razni preboji in sleme, t.j. stik
kritina/protihrupna stena)
pločevine d=0.55mm
širine 60cm
|  |  | m' | 20 |  | 0
1.3 | Dobava in montaža odkapne strešne
zaključne obrobe v kapu iz pocinkane
pločevine d=0.55mm
širine 20cm
|  |  | m' | 14.5 |  | 0
1.4 | Dobava in montaža obrobe
na vrhu protihrupne stene
pločevine d=0.55mm
širine 35cm; lokalno (stebri) 70cm
|  |  | m' | 14.5 |  | 0
1.5 | Dobava in montaža pocinkane pločevine
za izvedbo nadaljevanja stene
iz protihrupnih panelov
v osi 1 do objekta sladišče 3a
in objekta "nekdanja popravljalnica grabilcev"
(pas svetle širine 75cm oziroma 81cm)
(Stena je sestavljena iz dvostranske pločevine,
vmesni prostor je zapolnjen s kameno volno
100kg/m3; d=160mm)
Uporaba pločevine d=0.55mm; širine 100cm
Nianso barve pločevine poda investitor.
| pločevina |  | m' | 50 |  | 0
| volna |  | m2 | 25 |  | 0
2. | Dobava in montaža protihrupnih stenskih
panelov s sestavo:
sprednja (severna stran) panela perforirana
Al-pločevina, zadnja (južna stran) s polno
Al-pločevino, zvočno ognjeodporno polnilo
iz kamene volne 100kg/m3;
Paneli npr .dimenzije 2720x500x120mm
so montirani med stebri HEA160, ki so
v rastru 2760mm.
Minimalne karakteristike panelov:
SH2 … Al =1.5mm, debelina pločevine
Dlα ≥ 11dB (A4) absorbcija zvoka po EN1793-1
DLR ≥ 24dB (B3) izolacija zvoka po EN1793-2
Postavka vsebuje vsa pomožna dela,
materiale in prenose.
Nianso barve Al-pločevine poda investitor.
|  |  | m2 | 101 |  | 0
3. | Dobava in montaža požarne stene Dmax=80mm;
požarna odpornost EI60
[npr. Trimoterm power T FTV d=80mm]
(maksimalne dimenzije stene 16.5 x 3.30m)
z vsemi pomožnimi deli, materialom in prenosi.
|  |  | m2 | 55 |  | 0
4. | Dobava in prekrivanje strehe s kritino
požarne odpornosti REI30,
[npr. Trimoterm power T SNV d=80mm]
položeno na jekleno konstrukcijo, z vsemi
pomožnimi deli, materialom in prenosi.
|  |  | m2 | 210 |  | 0
5. | Dobava in montaža visečih strešnih žlebov iz pocinkane
pločevine d=0,55mm, pravokotne oblike,
razvite širine40cm
z vsemi pomožnimi deli, materialom in prenosi.
|  |  | m' | 15 |  | 0
6. | Dobava in montaža okroglih odtočnih cevi
in kolen f 80mm
iz pocinkane pločevine d=0,55 mm;
za priklop visečega žleba na obstoječo vertikalo
v osi 5 ob objektu "nekdanja popravljalnica grabilcev"
z vsemi pomožnimi deli, materialom in prenosi.
|  |  | m' | 2 |  | 0
[5 empty] | Kleparska dela skupaj : | 0
II. | KLJUČAVNIČARSKA DELA
1. | Izdelava in montaža nosilne jeklene konstrukcije
(skupne teže 26060kg)
po PZI projektu, peskanje do Sa 2.5:
Ia. | Jeklena konstrukcija nad strešno kritino
z antikorozivno zaščito za korozijski razred C3-M
po standardu ISO 12944-5- npr. epoxy + polyurethane.
pomožnimi deli, prenosi in prevozi.
|  |  | kg | 2500 |  | 0
Ib. | Jeklena konstrukcija pod strešno kritino
s protipožarnim premaznim sistemom
zaščite R30 pri kritični temperaturi 550°C,
pokrivni sloj odporen na vlaga / dež in UV
z vsemi pomožnimi deli, prenosi in prevozi
|  |  | kg | 23560 |  | 0
Ic. | Vidna površina (s strani mesta Koper)
jeklene konstrukcije stebrov HEA160
protihrupne stene izvesti
z antikorozivno zaščito za korozijski razred C3-M
po standardu ISO 12944-5- npr. epoxy + polyurethane.
pomožnimi deli, prenosi in prevozi.
|  |  | m2 | 16 |  | 0
2. | Vgradnja sider za jekleno konstrukcijo z
uporabo šablon in geometrsko kontrolo
in zapisnikom po zakoličbeni risbi
|  |  | kos | 15 |  | 0
3. | Nabava in montaža pocinkanih in ali
barvanih v niansi, ki jo poda investitor
jeklenih mrež z maksimalnim oknom 5x5 cm
debeline mreže minimalno 5 mm
pritrjene na okvirje iz cevi QR60.3
za zapiranje severne fasade
s pritrditvenim materialom,
pomožnimi deli, prenosi in prevozi.
|  |  | m2 | 55 |  | 0
4. | Izdelava in montaža drsnih mrežnih vrat za odprtino 5x5m
mrežno polnilo enako kot S fasada, pritrjeno
na nosilno podkonstrukcijo iz QR 60.3,
vključno z z vodilom, nosilcem za obešanje, ključavnico …
|  |  | kos | 1 |  | 0
[5 empty] | Ključavničarska dela skupaj : | 0
[5 empty] | Obrtniška dela skupaj : | 0
D) | POŽARNA ZAŠČITA
1. | Dobava in montaža (0.8 do 1.2m od tal;
2 aparata ob vhodu, 2 aparata pri
protihrupni steni)
gasilnih aparatov na prah s
številom enot gasila 9EG
v območje nadstrešnice v skladu z
zasnovo požarne varnosti
|  |  | kos | 4 |  | 0
[5 empty] | Požarna zaščita : | 0

## EL. DELA
PROTIHRUPNA STENA IN NADSTREŠNICA
POPIS MATERIALA VKLJUČNO Z MONTAŽO IN DELOM
OPOMBA:
. | Za vse postavke velja, da je v ceni upoštevana dobava, usklajevanje z naročnikom in ostalimi izvajalci, organiziranje izklopa, montaža in montažni material.
. | Izvedbo del mora izvajalec prilagajati luškemu delovnemu procesu, ki se mora odvijati nemoteno. V kolikor bo izvajalec za izvedbo del moral začasno umikati mehanizacijo, mora te stroške vključiti v svojo ponudbo. Dodatnih stroškov iz tega naslova naročnik ne bo priznal.
. | Za izvedbo nekaterih del, je v postavkah potrebno upoštevati strošek uporabe dvigala s košaro (h=12m). Dodatnih stroškov iz tega naslova naročnik ne bo priznal.
E) | Električne inštalacije
Št. | Opis | Enota | Kol. | Cena/ enoto | Vrednost
1. | Dela v obstoječem stikalnem bloku R-GL. Pri tem gre za sledeče:
| * priklop kabla 5x10mm2 na obstoječi varovalčni ločilnik | kpl | 1
| * varovalni element NH 1C 35A | kos | 3
| * popravek obstoječe sheme in plastificiranje | kos | 1
| * drobni in vezni material | kpl | 1
| komplet | kpl | 1 | 0 | 0
2. | Stikalni blok R. Tipske nadometne izvedbe IP 55, dim. 400x600x250mm, montaža, s sledečo opremo:
| *glavno stikalo 63A 3p | kos | 1
| *varovalni element TITAN II 3p, z varovalnimi elementi 3x63A | kos | 1
| *prenapetostna zaščita tip T1 | kos | 4
| *inštalacijski odklopnik 6A C 1p 10kA | kos | 1
| *inštalacijski odklopnik 10A C 1p 10kA | kos | 4
| *inštalacijski odklopnik 16A C 1p 10kA | kos | 2
| *inštalacijski zaščitni odklopnik KZS C16/0,03A, 2p, tip A | kos | 2
| *inštalacijski zaščitni odklopnik KZS C16/0,03A, 4p, tip A | kos | 1
| * kontaktor tip LC1-D18 P7, "Schneider" | kos | 3
| * dvojne tipke z signalno LED svetilko tip M22-DDl-GR-X1/X0/K11/230W, "Moeller" | kos | 3
| * vtičnica vgradna CEE PratiKa 16 A, 400V, (4P+PE), IP44, "Schneider" | kos | 1
| * vtičnica vgradna CEE PratiKa 16 A, 230V, (2P+PE) IP44, "Schneider" | kos | 2
| * vrstne sponke 16 mm2, "Weidmüller" | kos | 3
| * vrstne sponke 4 mm2, "Weidmüller" | kos | 10
| * uvodnica PG 13,5 - PG 23 | kos | 10
| * drobni in vezni material z vezavo omare | kpl | 1
| komplet | kpl | 1 | 0 | 0
3. | Dobava in montaža kabelske police tipa PK, komplet z vsem potrebnim montažnim, odcepnim, pritrdilnim (konzole) in drugim drobnim materialom, z ERICO montažnim priborom, sledečih dimenzij:
| * PK 100 | m | 50 |  | 0
| * PK 200 s pokrovom | m | 4 |  | 0
4. | Dobava, polaganje in priklop kablov tipa RV-K, delno na police, delno v izolirne cevi in delno po jeklenih profilih nadstrešnice in sicer:
| * RV-K 3 x 1,5 mm2 | m | 75 |  | 0
| * RV-K 5 x 10 mm2 | m | 60 |  | 0
5. | Dobava in montaža razvodne doze IP55 s PG__uvodnicami | kos | 5 |  | 0
6. | Dobava in montaža LED REFLEKTOR; Disano 2885 Saturno HP - wide beam - polycarbonate Disano 2885 LED HP 230W CLD CELL-D-E graphite (oznaka H1). | kos | 3 |  | 0
7. | Dobava in montaža svetilke ASIMETRIČNI LED REFLEKTOR, tip Disano 1887 Rodio asimmetrico, 126W, 3000K, IP65, koda 414756-00, "Disano", (oznaka H2). | kos | 1 |  | 0
8. | Dobava in montaža unikatno izdelane vročepocinkane nosilne konzole zunanje svetilke, ki bo nameščena na robu nadstrešnice in sicer tako, da bo omogočala montaža reflektorja tip disano 1887 Rodio asimmetrico, na višino h=_m. Postavka naj vključuje vsa potrebna pomožna in spremljevalna dela, montažni in vijačni material, ter uporabo avtodvigala za izvedbo del. | kpl | 1 |  | 0
9. | Izolirna samougasna fleksibilna cev za polaganje kablov na mestih, kjer so ti izpostavljeni mehanskim poškodbam in sicer:
| * 16 mm | m | 25 |  | 0
10. | Montaža INOX vezic dim.: 4x200mm za pritrditev kablov | kos | 60 |  | 0
11. | Dobava ERICO montažnega pribora za montažo reflektorskih svetil na strešne profile kovinske konstrukcije nadstrešnice. Pribor naj omogoča pritrditev brez vrtanja in poškodb nosilne konstrukcije in sicer:
| * TKN M8, koda 386810 | kos | 3 |  | 0
12. | Dobava ERICO montažnega pribora za pričvrstitev kabla na kovinsko konstrukcijo. Pribor naj omogoča pritrditev brez vrtanja in poškodb nosilne konstrukcije in sicer:
| * H-ST | kos | 25 |  | 0
13. | Dobava ERICO montažnega pribora za pričvrstitev razvodnih škatel za spajanje razvodnih kablov razsvetljave Pribor naj omogoča pritrditev brez vrtanja in poškodb nosilne konstrukcije in sicer: * 4H58 | kos | 5 |  | 0
14. | Izdelava strelovoda in ozemljitve kovinske konstrukcije nove nadstršenice ter galvanskih povezav obstoječih in novih kovinskih mas (ozemljilo - odtočna cev meteorne vode; ozemljilo - kovinski stebri nadstrešnice, ter za povezave ostalih kovinskih mas, kot npr. kovinska vrata, zaščite, ipd...). Gre za sledeče:
| * Lovilni vod RF fi 8mm, položen na pločevinasto streho | m | 75 |  | 0
| * Dobava in polaganje pocinkanega Fe-Zn valjanca 25 x 4 mm v že izkopan točkovni temelj | m | 100 |  | 0
| * Dobava in montaža RF nosilne konzole za lovilni vod na pločevinasti strehi | kos | 70 |  | 0
| * Dobava in montaža križne sponke (trak-trak) | kos | 30 |  | 0
| * Dobava in montaža križne sponke (trak-armatura temelja) | kos | 35 |  | 0
| * Objemka za odtočno cev za povezavo odtoka na ozemljilo | kos | 2 |  | 0
| * Izvedba spojitve traka na nosilno konstrukcijo nadstrešnice oz. drugo kovinsko maso s pomočjo el. zvara (zvar je potrebno ustrezno AKZ zaščititi) | kos | 20 |  | 0
15. | Izdelava meritev, kontrolnih pregledov in preizkušanj izdelanih jakotočnih inštalacij komplet s pisnimi merilnimi protokoli. | kpl | 1 |  | 0
| S K U P A J | EUR |  |  | 0

## OSTALO
F) | OSTALO:
Zap. št. | Opis postavke | enota mere | količina | cena na enoto | vrednost
1. | Izdelava PID projektov v skladu z GZ iz 2017
|  | kpl | 1 |  | 0
2. | Projektantski nadzor izvedbe del
|  | ura | 10 |  | 0
|  |  |  | Ostalo : | 0