## DELA SKUPAJ
Preplastitev in izravnava skladiščne površine v skladišču TH1 na Pomolu II
POPIS DEL
Preplastitev in izravnava skladiščne površine v skladišču TH1 na Pomolu II
A) | PREDDELA IN GRADBENA DELA
|  | Preddela in gradbena dela skupaj : | 0
B) | VOZIŠČNE KONSTRUKCIJE
|  | Voziščne konstrukcije skupaj : | 0
|  | skupaj dela A - B : | 0
|  | C) Nepredvidena dela 10% - vrednosti postavk A in B : | 0
|  | skupaj brez DDV: | 0
|  | DDV: | 0
|  | SKUPAJ z DDV: | 0

## "T" hala 1
Preplastitev in izravnava skladiščne površine v skladišču TH1 na Pomolu II
OPOZORILO: Dela se izvajajo v 2 fazah, odvisno od razpoložljivosti prostora v Thali zaradi uporabe hale s strani naročnika. Dela se izvajajo v zaprti hali dimenzij 200 x 40 m. PRED IZDELAVO PONUDBE PRIPOROČAMO OGLED OBJEKTA!
poz. | opis | enota mere | kol. | cena na enoto | skupaj
A. | PREDDELA IN GRADBENA DELA
1 | Zakoličenje ter dajanje in preverjanje višin in smeri pri sanaciji površine objekta | kos | 1 |  | 0
2 | Rezkanje obstoječega asfalta v sloju debeline od 0 do 4 cm | m2 | 475 |  | 0
3 | Rezkanje obstoječega asfalta v sloju debeline od 0 do 8 cm | m2 | 2135 |  | 0
4 | Čiščenje površine | m2 | 2610 |  | 0
5 | Dobava in STROJNO vgrajevanje tamponskega materiala 0-32 mm v slojih do 30 cm, Utrjevanje na modul Ev2= 120 MPa, min 100 MPa na planumu. | m3 | 2300 |  | 0
6 | Izvedba planuma tamponskega sloja z ureditvijo zahtevanih sklonov | m2 | 5550 |  | 0
|  |  |  | Skupaj preddela in gradbena dela: | 0
B. | VOZIŠČNE KONSTRUKCIJE
1 | Premaz stika z bitumensko emulzijo. | m1 | 700 |  | 0
2 | Pobrizg podlage z bitumensko emulzijo 0,4 kg/m2 | m2 | 6200 |  | 0
3 | Dobava in vgrajevanje izravnave z bituminiziranim drobljencem AC 22 base B 50/70 A2 | t | 300 |  | 0
4 | Dobava ter STROJNO vgrajevanje bituminiziranega drobljenca AC 22 base B 50/70 A2 v sloju debeline 8 cm | m2 | 5950 |  | 0
5 | Dobava in STROJNO vgrajevanje bitumenskega betona AC 11 surf PmB 45/80-65 A2 Z4 v sloju debeline 4 cm. | m2 | 6150 |  | 0
6 | Doplačilo za izdelavo talne ovire - "ležečega policaja" s plastjo bitumenskega betona, debelo 4 cm, in plastjo bituminiziranega drobljenca, debelo 8 cm, skupne višine ovire 15 cm, široke 150 cm, za preprečitev vdora zunanje talne vode v halo. Izvede se na vsakem od vhodov v halo. Vključuje tudi izvedbo ustrezne podlage. | m2 | 75 |  | 0
|  |  |  | Skupaj voziščne konstrukcije: | 0
| Skupaj brez DDV |  |  |  | 0