## Rekapitulacija
PONUDBENI PREDRAČUN
Objekt: Sanacija spodnje nosilne konstrukcije obale 10. veza
in dostopnih mostov
Lokacija: Luka Koper
Ponudnik:
A. | GRADBENA DELA |  | 0
1. | PRIPRAVLJALNA DELA |  | 0
2. | ZEMELJSKA DELA |  | 0
3. | RUŠITVENA DELA |  | 0
4. | ARMIRANOBETONSKA DELA |  | 0
5. | TESARSKA DELA |  | 0
B. | OSTALA DELA |  | 0
C. | ELEKTRIČNE INŠTALACIJE - KATODNA ZAŠČITA |  | 0
1. | DEMONTAŽA IN MONTAŽA OBSTOJEČE OPREME |  | 0
2. | KATODNA ZAŠČITA BETONA |  | 0
D. | NEPREDVIDENA DELA (3% vrednosti A., B.,C.) | 3% | 0
| SKUPAJ BREZ DDV: |  | 0
| DDV 22% |  | 0
| SKUPAJ Z DDV: |  | 0

## GOI IN OSTALA DELA
Opombe - v ceni upoštevati:
* | vse dobave in nabave materialov ter veznih in montažnih materialov
* | vse horizontalne in vertikalne prenose ter prevoze na gradbišču in do gradbišča
* | vsa zavarovanja in podpiranja med izkopi in zasipi ter rušitvenimi deli
* | vse zasipe in utrjevanje tal po končanih delih
* | odvoz demontiranega in rušenega materiala na stalno deponijo, komplet s plačilom vseh komunalnih pristojbin
* | vsa podpiranja in zavarovanja med opaženjem in betoniranjem konstrukcij
* | ves standardizirani vezni in montažni material pri opažarskih delih
* | negovanje in vibriranje betonov med vgradnjo in pred razopaženjem betonskih elementov
* | vse delovne in lovilne odre - razen odrov, ki so posebej navedeni v popisu
* | dobavo in pripravo vseh veznih in pritrdilnih materialov
* | vse mere kontrolirati na kraju samem oz. na gradbišču
* | upoštevati vsa dodatna navodila nadzora in projektanta
* | pri opisih upoštevati TEHNIČNO POROČILO
* | VSI PONUDNIKI Z ODDAJO PONUDBE POTRJUJEJO DA SO UPOŠTEVALI ZAHTEVANE MATERIALE IN
OPREMO, OZIROMA SO ZAGOTOVILI KVALITETNO IN ESTETSKO ENAKOVREDNOST PONUJENEGA
IZDELKA NAPRAM ZAHTEVANEMU!
* | VSA NAVEDENA KOMERCIALNA IMENA SO UPORABLJENA ZGOLJ ZARADI DOLOČITVE ZAHTEVANE KVALITETE, KI JO MORA PONUDNIK IZPOLNITI !
* | Pri vseh postavkah je potrebno upoštevati vsa pripravljalna in zaključna dela, vse prevoze in odvoze, potreben montažni in pritrdilni material, ter eventuelno potrebno podkonstrukcijo.
* | Pri izdelavi ponudbe je OBVEZNO PREGLEDATI VSE DELE PROJEKTA (tekst in grafiko). V primeru neskladij v projektu ali tiskarskih napak je ponudnik pred oddajo ponudbe dolžan o tem obvestiti projektanta in investitorja.
* | Vsi vgrajeni elementi in materiali morajo imeti vsa ustrezna dokazila, ki so zahtevana po slovenskih predpisih.
* | Pri vseh opisih delovnih postavk smiselno veljajo splošna določila standardiziranih opisov del za visoko gradnjo GIPOSS. V enotnih cenah je upoštevati ves potrebni material, delo in transporte, vgrajeno franko objekt!
* | Ponudnik je dolžan pri ponudbi upoštevati vse povezane stroške, ki so potrebni za tehnično pravilno izvedbo del, ki jih ponuja v izvedbo (kot npr. razni pritrdilni material, vezni, tesnilni material, podkonstrukcije in podobno.
* | Sanacijo je potrebno izvajati po projektu PZI št. JP-09/20, ki je izdelan skladno s smernicami poročila o pregledu objekta, ki ga je pripravil inštitut IGMAT d.d., pod oznako 3-KON-19.
* | Stroške za izvajanje tekoče kontrole vključno s pridobivanjem vseh potrebnih dokazil mora izvajalec vključiti v svojo ponudbeno ceno. V ceni postavk mora biti upoštevana zahtevnost izvedbe in vpliv plimovanja na potek del, temu je potrebno prilagoditi postopke oz. delovne procese ter uporabljene materiale. Prav tako morajo biti v ceni postavk upoštevani morebitni dodatni oz. začasni ukrepi za preprečevanje škodljivega vpliva morja na del konstrukcije, ki se sanira, v kolikor določene faze oz. koraka sanacije v skladu s PZI zaradi plimovanja ne bo mogoče zaključiti v enem intervalu oseke.
A. | GRADBENA DELA
Zap. št. | Opis postavke | EM | Količina | Cena /EM | Vrednost
1. | Pripravljalna dela
1 | Ureditev in zavarovanje gradbišča, postavitev gradbiščne table, označba območij obale s prepovedjo prometa v času izvajanja del (omejitve navedene v tehničnem poročilu), postavitev gradbiščnega kontejnerja, gradbiščni priklop na elektriko, vodovod in sprotno čiščenje gradbišča.
► |  | kpl | 1 |  | 0
2 | Dobava splavov, ki so potrebni varno izvajanje dela pod AB konstrukcijo obale in zavarovanjem zgornjega dela obale ob izvajanju posamezne faze (omejitev prometa) vse v skladu z navodili in omejitvami naročnika ter projekta PZI.
► |  | kpl | 1 |  | 0
3 | Demontaža in zaščita obstoječih instalacij (vodovod, elektrika-nizka napetost) pod obalo pred pričetkom del (demontaža instalacij obstoječe katodne zaščite je zajeta v popisu katodne zaščite).
► |  | m2 | 500 |  | 0
4 | Ponovna montaža obstoječih instalacij (vodovod, elektrika-nizka napetost) pod obalo pred pričetkom del.
► |  | m2 | 500 |  | 0
5 | Izvedba dveh začasnih prebojev skozi AB ploščo (med vzdolžniki) z dimenzijami 60x80 cm: odstranjevanje zgornjega ustroja, rezanje betona in armature, opaženje, vgradnja nove armature (cca 100 kg), betoniranje s SCC betonom C35/45, izvedba zgornjega ustroja (nasutje in asfalt). Lokacijo prebojev in detajl zabetoniranja začasnih odprtin poda oz. potrdi projektant.
► |  | kpl | 2 |  | 0
6 | Razna nepredvidena rušitvena dela, ki se pojavijo v času gradnje in se obračunajo po dejanskih porabljenem času delavcev, z vpisom v gradbeni dnevnik in po predhodni potrditvi naročnika. Dela se obračunajo le na pozicijah, kjer z opisom le-ta niso predvidena. V ceni zajeti tudi ves material in opremo potrebno za delo.
a | VK | ur | 80 |  | 0
b | PK | ur | 100 |  | 0
c | NK | ur | 160 |  | 0
| Skupaj: |  |  |  | 0
2. | Zemeljska dela
1 | Izkop skalometa na kopenski strani pod dostopnima mostovoma (osi M in O) v območju kap pilotov in krajnih vzdolžnikov, vključno z odmetom na predvideno mesto ter po zaključku del ponovno nasutje z istim materialom.
► |  | m3 | 40 |  | 0
| Skupaj: |  |  |  | 0
3. | Rušitvena dela
1 | Odstranitev s kloridi nasičenega zaščitnega sloja betona nosilcev (tirni nosilci, vzdolžniki, prečniki) z vodnim curkom pod visokim pritiskom (do 250 MPa) do globine približno 3 cm pod vgrajeno armaturo, vključno s finim čiščenjem odstranjenih delcev ter odvozom materiala na trajno deponijo, v ceni postavke je potrebno upoštevati tudi vso morebitno zaščito elementov, ki se ne sanirajo, opreme obale, inštalacij ipd.
prečniki: (0,12*1,2+0,5*0,1*2)*24,2*33=194,86 m3
tirni nosilci: ((0,4*0,12+0,3*0,1)+(0,8*0,12+0,3*0,1*2)+(0,8*0,12+0,3*0,1*2))*7,8*30=91,26 m3
vzdolžniki: (0,4*0,12+0,3*0,1*2)*7,8*36=30,33 m3
dotopna mostova: (0,12*1,2+0,5*0,1*2)*(30,4+39,4)*2=34,06 m3
kape pilotov: 2,2*0,1*234+3,22*0,1*42=65,0 m3
► | konzolni rob (zgornja stran): 3,2*253,4*0,08+0,12*253,4*0,08*2=69,74 m3 | m3 | 485.25 |  | 0
| Skupaj: |  |  |  | 0
4. | Armiranobetonska dela
1 | Čiščenje obstoječe armature nosilcev (prečniki, tirni nosilci, vzdolžniki), kap pilotov in konzolnega roba do zahtevanega sijaja (SA2,5 pri peskanih površinah oziroma ST2 pri ročnem čiščenju).
prečniki: (1,2+0,5*2)*24,2*33=1756,92 m2
tirni nosilci: ((0,4+0,3)+(0,8+0,3*2)+(0,8+0,3*2))*7,8*30=819,0 m2
vzdolžniki: (0,4+0,3*2)*7,8*36=280,8 m2
dotopna mostova-prečniki: (1,2+0,5*2)*(30,4+39,4)*2=307,12 m2
kape pilotov: 2,2*234+3,22*42=650,04 m2
► | konzolni rob (zgornja stran): 3,2*253,4+0,12*253,4*2=871,7 m2 | m2 | 4685.58 |  | 0
2 | Pranje vseh pripravljenih betonskih površin nosilcev (prečniki, tirni nosilci, vzdolžniki), kap pilotov in konzolnega roba pred betoniranjem z vodnim curkom s pritiskom 40-60 MPa.
prečniki: (1,2+0,5*2)*24,2*33=1756,92 m2
tirni nosilci: ((0,4+0,3)+(0,8+0,3*2)+(0,8+0,3*2))*7,8*30=819,0 m2
vzdolžniki: (0,4+0,3*2)*7,8*36=280,8 m2
dotopna mostova-prečniki: (1,2+0,5*2)*(30,4+39,4)*2=307,12 m2
kape pilotov: 2,2*234+3,22*42=650,04 m2
► | konzolni rob (zgornja stran): 3,2*253,4+0,12*253,4*2=871,7 m2 | m2 | 4685.58 |  | 0
3 | Premaz obstoječe armature nosilcev (prečniki, tirni nosilci, vzdolžniki), kap pilotov in konzolnega roba s premazom, ki služi kot kontaktni premaz in protikorozijska zaščita armature (skladno s SIST EN 1504-7).
prečniki: (1,2+0,5*2)*24,2*33=1756,92 m2
tirni nosilci: ((0,4+0,3)+(0,8+0,3*2)+(0,8+0,3*2))*7,8*30=819,0 m2
vzdolžniki: (0,4+0,3*2)*7,8*36=280,8 m2
dotopna mostova-prečniki: (1,2+0,5*2)*(30,4+39,4)*2=307,12 m2
kape pilotov: 2,2*234+3,22*42=650,04 m2
► | konzolni rob (zgornja stran): 3,2*253,4+0,12*253,4*2=871,7 m2 | m2 | 4685.58 |  | 0
4 | Dobava in vgradnja SCC betona C35/45 XC4 XS3 (prečniki, tirni nosilci, vzdolžniki, kape pilotov, konzolni rob) v enakih gabaritih kot obstoječe.
prečniki: (0,12*1,2+0,5*0,1*2)*24,2*33=194,86 m3
tirni nosilci: ((0,4*0,12+0,3*0,1)+(0,8*0,12+0,3*0,1*2)+(0,8*0,12+0,3*0,1*2))*7,8*30=91,26 m3
vzdolžniki: (0,4*0,12+0,3*0,1*2)*7,8*36=30,33 m3
dotopna mostova-prečniki: (0,12*1,2+0,5*0,1*2)*(30,4+39,4)*2=34,06 m3
kape pilotov: 2,2*0,15*234+3,22*0,15*42=97,51 m3
► | konzolni rob (zgornja stran): 3,2*253,4*0,12+0,12*253,4*0,12*2=104,60 m3 | m3 | 552.62 |  | 0
5 | Premaz vseh saniranih betonskih površin nosilcev (prečniki, tirni nosilci, vzdolžniki) s penetrabilnim sredstvom za nego svežega betona in nadaljnjo zaščito betona pred prodorom agresivnih snovi, skladno s SIST EN 1504-2 (kot npr. Pavishield).
prečniki: (1,2+0,5*2)*24,2*33=1756,92 m2
tirni nosilci: ((0,4+0,3)+(0,8+0,3*2)+(0,8+0,3*2))*7,8*30=819,0 m2
vzdolžniki: (0,4+0,3*2)*7,8*36=280,8 m2
dotopna mostova-prečniki: (1,2+0,5*2)*(30,4+39,4)*2=307,12 m2
kape pilotov: 2,2*234+3,22*42=650,04 m2
► | konzolni rob (zgornja stran): 3,2*253,4+0,12*253,4*2=871,7 m2 | m2 | 4685.58 |  | 0
6 | Krivljenje, rezanje, dobava in vgradnja dodatne armature v vzdolžnike in prečnike po potrebi (v primeru prekorodiranih stremen) v skladu z detajlom na listu št. 15, potrdi projektant glede na dejansko ugotovljeno stanje ob izvedbi, v ceni upoštevati varjenje novih stremen na obstoječe zdrave dele stremen.
► | ocena: 20% prečnikov in 20% saniranih vdolžnikov | kg | 5000 |  | 0
7 | Krivljenje, rezanje, dobava in vgradnja dodatne armature v kape pilotov v skladu z detajlom na listu št. 14, potrdi projektant glede na dejansko ugotovljeno stanje ob izvedbi, v ceni upoštevati prilagajanje opažu kap na licu mesta.
► |  | kg | 6500 |  | 0
8 | Krivljenje, rezanje, dobava in vgradnja dodatne zgornje armature konzolnega roba, potrdi projektant glede na dejansko ugotovljeno stanje ob izvedbi, v ceni upoštevati prilagajanje opažu na licu mesta.
► |  | kg | 12500 |  | 0
9 | Nadomestitev eventuelne korodirane spodnje armature v nosilcih (tirni nosilci in prečniki) z dolepljenjem karbonskih lamel z ocenjeno širino 50 mm in debelino 1,2 mm (detajl in tip lamel poda projektant ob izvedbi, glede na ugotovljeno stopnjo korozije armature).
| ocena: 10% tirnih nosilcev in 20% prečnikov | m1 | 460 |  | 0
10 | Lokalna sanacija manjših poškodb na spodnji strani plošče, čelnem in konzolnem robu obale: ročno odbijanje lokalno degradiranega betona, do globine zdravega, čvrstega betona, vključno s finim čiščenjem odstranjenih delcev ter odvozom materiala.
| ocena: 900 m2 v globini do 5 cm | m3 | 45 |  | 0
11 | Lokalna sanacija manjših poškodb na spodnji strani plošče, čelnem in konzolnem robu obale: čiščenje obstoječe armature do zahtevanega sijaja (SA2,5 pri peskanih površinah oziroma ST2 pri ročnem čiščenju).
| ocena: 900 m2 | m2 | 900 |  | 0
12 | Lokalna sanacija manjših poškodb na spodnji strani plošče, čelnem in konzolnem robu obale: pranje pripravljene betonske površine pred nanašanjam reparaturne malte z vodnim curkom s pritiskom 40-60 MPa.
| ocena: 900 m2 | m2 | 900 |  | 0
13 | Lokalna sanacija manjših poškodb na spodnji strani plošče, čelnem in konzolnem robu obale: premaz obstoječe armature s premazom, ki služi kot kontaktni premaz in protikorozijska zaščita armature (skladno s SIST EN 1504-7).
| ocena: 900 m2 | m2 | 900 |  | 0
14 | Lokalna sanacija manjših poškodb na spodnji strani plošče, čelnem in konzolnem robu obale: strojno ali ročno nanašanje sanacijske reparaturne malte razreda R4 v povprečni debelini do 4 cm (lokalno do 5 cm).
| ocena: 900 m2 | m2 | 900 |  | 0
15 | Sanacija izlivnikov: odstranitev zgornjega ustroja (asfalt in nasutje) v območju odprtine (rezanje asfalta v obsegu max. 1,1 x 1,1 m), dobava in montaža LTŽ izlivnikov na višino (izvedba v nivoju asfalta), izlivnik kot npr. ClassicTop gully top F900 (razred F900 v skladu z EN 124, tip izlivnika potrdi naročnik), ponovna izvedba zgornjega ustroja, asflatiranje. V ceni izlivnika mora biti zajeta tudi povozna LTŽ rešetka in iztočna cev fi 160 dolžine cca. 1,0 m, vključno z vsem pritrdilnim in tesnilnim materialom.
|  | kom | 30 |  | 0
| Skupaj: |  |  |  | 0
4. | Tesarska dela
1 | Dobava in vgradnja enostranskega opaža nosilcev (prečniki, tirni nosilci, vzdolžniki) v enakem gabaritu kot so bili obstoječi za potrebe betoniranja z novim betonom, vključno s trikotno letvijo 2 x 2 cm na robovih prerezov kot je prikazano v detajlih.
prečniki: (1,2+0,5*2)*24,2*33=1756,92 m3
tirni nosilci: ((0,4+0,3)+(0,8+0,3*2)+(0,8+0,3*2))*7,8*30=819,0 m3
vzdolžniki: (0,4+0,3*2)*7,8*36=280,8 m3
► | dotopna mostova-prečniki: (1,2+0,5*2)*(30,4+39,4)*2=307,12 m3 | m2 | 3163.84 |  | 0
2 | Dobava in vgradnja opaža kap pilotov v gabaritih obsotječih kap ali največ do 5 cm večje dimenzije posamezne stranice opaža, opaž je lahko v leseni ali jekleni (pločevinasti) izvedbi glede na tehnologijo izvajalca.
► | kape pilotov: 2,64*234+3,86*42=779,88 m2 | m2 | 799.88 |  | 0
3 | Dobava in vgradnja enostranskega opaža zgornjega dela konzolnega roba (višine do 20 cm), vključno s trikotno letvijo 2 x 2 cm na robovih kot je prikazano v detajlih.
► |  | m2 | 101.36 |  | 0
| Skupaj: |  |  |  | 0
B. | OSTALA DELA
Zap. št. | Opis postavke | EM | Količina | Cena /EM | Vrednost
1 | Strokovni pregled in dokumentiranje stanja obstoječe armature (po čiščenju armature).
► |  | ur | 24 |  | 0
2 | Izvedba preizkusa površinske natezne trdnosti betona po metodi "pull-off", kriterij 1,5 MPa, preizkus se izvede na očiščeni betonski površini pred betoniranjem, vključno z izdelavo poročil o rezultatih meritev.
► |  | kom | 16 |  | 0
| Skupaj: |  |  |  | 0

## Katodna zascita
C. | ELEKTRIČNE INŠTALACIJE - KATODNA ZAŠČITA
Zap. št. | Opis postavke | EM | Količina | Cena /EM | Vrednost
C1. | Demontaža in montaža opstoječe opreme
1 | Zaustavitev sistema katodne zaščite. Odključitev anodnih tokokrogov ter izolacija napajalne napetosti naprav katodne zaščite.
► |  | kpl | 1 |  | 0
2 | Demontaža anod sidranih v betonsko konstrukcijo, čiščenje organskega materiala iz kabelskega razvoda na posamezno anodo pred izvlačenjem iz sidrišča pod priobalno konstrukcijo. Čiščenje in konzervacija MMO MT 3,2/120 elementov. Skladiščenje za čas sanacije.
► |  | kpl | 35 |  | 0
3 | Demontaža anodnih in katodnih vodnikov montiranih na betonsko konstrukcijo.Odpiranje jaškov na 8m za dostop.
► |  | m | 696 |  | 0
4 | Demontaža stalenga merilnega mesta SMM
► |  | kos | 9 |  | 0
5 | Montaža anodnih in katodnih vodnikov pod pomolom na plavajočem podestu izvajalca katodne zaščite. Montažni pribor pod priobalno konstrukcijo INOX 316L.
► |  | m | 696 |  | 0
6 | Dekonzervacija in vgradnja anod s sidranjem v betonsko konstrukcijo, pritrdilni material vključno z vrvjo in betonskim sidrom. Izvedba kabelske spojke zaščiteno s hidrofobnim premazom in izolacijo električne prebojne trdnosti 1000V primerno za okolje do 50.000 ppm kloridov
► |  | kpl | 35 |  | 0
7 | Vgradnja merilnega mesta ref. elektrode AgAgCl vključno s montažnim priborom in priključitev elektrode na merilni kabel z izdelavo kabelske spojke.
► |  | kpl | 9 |  | 0
8 | Dobava in montaža naprave za katodno zaščito, priključitev, nastavitev naprave in umerjanje. Parametri naprave: Stikalni usmernik z modularno močnostno tehniko 1500W , CE certifikat, izkoristek min. 86,5%, univerzalno napajanje in maksimalno valovitostjo 150mVp-p. Prikazovalnik parametrov U,I,Eon,Eoff ,T; galvansko ločeni vhodi in izhodi z priklopi za telemetrijo in krmiljenje hlajenja. Krmiljenje z omejitvijo toka, napetosti in regulacijo izhodne moči glede na polariziran potencial.(optimizirana energetska poraba). Naprava mora biti izdelana za zagotovitev delovanja po SIST EN12473:2000, 13174:2003
► |  | kpl | 2 |  | 0
9 | Stroški priprave opreme za delo pod pomolom
► |  | kpl | 1 |  | 0
10 | Meritve, funkcijski preizkus in merilno poročilo
► |  | kpl | 1 |  | 0
| Skupaj: |  |  |  | 0
Zap. št. | Opis postavke | Enota mere | Količina | Cena na enoto mere | Vrednost
C2. | Katodna zaščita betona
1 | Dobava in montaža naprave za katodno zaščito, priključitev, nastavitev naprave in umerjanje. Parametri naprave: Stikalni usmernik z modularno močnostno tehniko 1500W , CE certifikat, izkoristek min. 86,5%, univerzalno napajanje in maksimalno valovitostjo 150mVp-p. Prikazovalnik parametrov U,I,Eon,Eoff ,T; galvansko ločeni vhodi in izhodi z priklopi za telemetrijo in krmiljenje hlajenja. Krmiljenje z omejitvijo toka, napetosti in regulacijo izhodne moči glede na polariziran potencial.(optimizirana energetska poraba). Naprava mora biti izdelana za zagotovitev delovanja po SIST EN12473:2000, 13174:2003
► |  | kpl | 2 |  | 0
2 | Dobava in montaža prostostoječe omare INOX barvano RAL 7035 dimenzije (ŠxVxG) 1600x1600x400 vključno s priključno merilnim mestom z zbiralkami anodnih in katodnih tokokrogov, predvidenim prostorom za montažo telemetrije in opremo za priključitev aktivnih in pasivnihh merilnih zank. Vključno z opremo za priklop NN napajanja
► |  | kpl | 2 |  | 0
3 | Izvedba elektro napajanja za napravo katodne zaščiteiz obstoječe omare katodne zaščite.
► |  | kpl | 2 |  | 0
3b | Vodnik NYY-J 1x120mm² (montaža delno pod pomolom na plavajočem podestu izvajalca katodne zaščite, delno na kabelske police v kineti). Montažni pribor pod priobalno konstrukcijo INOX 316L barvan epoxsy zinc 250 µm.
► |  | m | 594 |  | 0
4 | Vodnik NYY-J 1x70mm² (montaža delno pod pomolom na plavajočem podestu izvajalca katodne zaščite, delno na kabelske police v kineti). Montažni pribor pod priobalno konstrukcijo INOX 316L barvan epoxsy zinc 250 µm.
► |  | m | 112 |  | 0
5 | Vodnik HMWPE 1x16mm² (montaža delno pod pomolom na plavajočem podestu izvajalca katodne zaščite, delno na kabelske police v kineti)
► |  | m | 1848 |  | 0
6 | Vodnik HMWPE 1x6mm² (montaža pod pomolom na plavajočem podestu izvajalca katodne zaščite)
► |  | m | 17288 |  | 0
7 | Vodnik RHH # 4x 14 AWG (montaža pod pomolom na plavajočem podestu izvajalca katodne zaščite)
► |  | m | 387 |  | 0
8 | Vodnik RHH # 1x 14 AWG (montaža pod pomolom na plavajočem podestu izvajalca katodne zaščite)
► |  | m | 613 |  | 0
7 | Dobava in vgradnja ref. elektrode AgAgCl vključno s montažnim priborom in priključitev elektrode na merilni kabel z izdelavo kabelske spojke.
► |  | kpl | 16 |  | 0
6 | Dobava in vgradnja Korozijskega kupona za armaturo B 500 B vključno z montažnim priborom in priključitev kupona na merilni kabel z izdelavo kabelske spojke.
► |  | kpl | 5 |  | 0
7 | MMO (Mix metal oxsid) trak kapacitete 110mA/m².Dobava in vgradnja na distančnike za polaganje anod, direktno na armaturo. Na mestih izpostavitve atmosferi, zaščiteno z epoksi maso Sikadur RAPID. (ali enakovredno)
► |  | m | 17150 |  | 0
8 | Dobava in vgradnja titan tokovnih distributorjev anodnega sistema. Na mestih izpostavitve atmosferi, zaščiteno z epoksi maso Sikadur RAPID.(ali enakovredno)
► |  | m | 2752 |  | 0
9 | Vzpostavitev katodne mreže elementa na posameznem katodnem priključku , vključno z meritvami in izvedbo katodnega priključka na katodni vodnik
► |  | kpl | 673 |  | 0
10 | Vzpostavitev anodne mreže elementa na posameznem anodnem polju s točkovnim varjenjem titan trakov, vključno z meritvami o ustreznosti in izvedbo anodnega priključka na anodni vodnik
► |  | kpl | 673 |  | 0
11 | Dobava in montaža priključnega mesta za posamično polje pod pomolom z razdelitvijo anodnih kablov na zbiralki, katodnih kablov na zbiralki in priključki za merilno opremo. Priključitev vodnikov in zalivanje s vodotesno maso odporno na kloride.
► |  | kpl | 30 |  | 0
12 | Dobava in montaža priključnega mesta za posamično cono pod pomolom z razdelitvijo anodnih kablov na zbiralki, katodnih kablov na zbiralki in priključki za merilno opremo. Priključitev vodnikov in zalivanje s vodotesno maso odporno na kloride.
► |  | kpl | 5 |  | 0
13 | Dobava in montaža kabelskih polic INOX 304L PK 200 s pokrovi in pritrdilnim materialom. Montirano po kabelski trasi dostopnih mostov.
► |  | m | 84 |  | 0
14 | Dobava,montaža MiniTrans periferne enote za daljinski nadzor delovanja naprav katodne zaščite, komplet (periferna enota, baterija, DCF antena) z napajalnikom vgrajeno v omari PMO
► |  | kpl | 2 |  | 0
15 | Meritve, funkcijski preizkus in merilno poročilo
► |  | kpl | 1 |  | 0
| Skupaj: |  |  |  | 0