## REK
OBNOVA UPRAVNE STAVBE KONTEJNERSKEGA TERMINALA - 2.FAZA
INVESTITOR: LUKA KOPER, d.d.
SKUPNA REKAPITULACIJA
1 | KONTEJNERSKA ENOTA | 0
2 | POŽARNA STOPNIŠČA | 0
3 | OBEDOVALNICA | 0
4 | FASADNI OVOJ | 0
5 | ZUNANJA UREDITEV | 0
| SKUPAJ | 0

## kontejnerske enote
LEGALIZACIJA KONTEJNERSKE ENOTE - PRIZIDAVE OB OBJEKTU
INVESTITOR: LUKA KOPER, d.d.
SKUPNA REKAPITULACIJA
A | GRADBENA DELA:
0. | RUŠITVENA DELA |  |  |  | 0
II. | BETONSKA DELA |  |  |  | 0
A | SKUPAJ GRADBENA DELA |  |  |  | 0
B | OBRTNIŠKA DELA:
VI. | KERAMIČARSKA DELA |  |  |  | 0
VII. | OKNA IN VRATA |  |  |  | 0
VIII. | SLIKOPLESKARSKA DELA |  |  |  | 0
IX. | SUHOMONTAŽNA MAVČNA DELA |  |  |  | 0
B | SKUPAJ OBRTNIŠKA DELA |  |  |  | 0
C | ELEKTROINSTALACIJE: |  |  |  | 0
D | STROJNE INSTALACIJE: |  |  |  | 0
4.4.1 | ogrevanje |  |  |  | 0
4.4.2 | prezračevanje |  |  |  | 0
4.4.3 | vodovodne instalacije |  |  |  | 0
I. | SKUPAJ gradbena, obrtniška in instalacijska dela |  |  |  | 0
E | OSTALO |  |  |  | 0
F | NEPREDVIDENA DELA (5% GOI del - I.) |  |  |  | 0
II. | SKUPAJ (A+B+C+D+E+F) |  |  |  | 0
G | POHIŠTVENA OPREMA |  |  |  | 0
III. | SKUPAJ (A+B+C+D+E+F+G) |  |  |  | 0
I. | RUŠITVENA DELA
Vsa rušitvena dela se izvajajo z upoštevanjem vseh tehničnih rešitev rušenja z upoštevanjem varnostnih ukrepov pri rušenju. Investitor mora zagotoviti, da izvajalci gradbenih del gradbene odpadke oddajo zbiralcu gradbenih odpadkov. Iz dokazil o naročilu prevzema gradbenih odpadkov mora biti razvidna vrsta gradbenih odpadkov, predvidena količina nastajanja gradbenih odpadkov ter naslov gradbišča z navedbo pripadajočega gradbenega dovoljenja, na katerega se nanaša prevzem gradbenih odpadkov. Investitor mora za celotno gradbišče pooblastiti enega od izvajalcev, ki bo v njegovem imenu oddajal gradbene odpadke zbiralcu odpadkov, v predelavo in odstranjevanje in ob oddaji vsake pošiljke odpadkov izpolnil evidenčni list, določen s predpisi, ki urejajo ravnaje z odpadki. Pri rušitvenih delih je potrebno upoštevati predpise iz varstva pri gradbenem delu. Poleg Pravilnika o varstvu pri gradbenem delu je potrebno upoštevati tudi druge varnostne predpise, zlasti še Pravilnik o nakladanju in razkladanju tovornih vozil, Pravilnik o varstvu pri delu z delovnimi pripravami in napravami, Zakon o varovanju zdravja pri delu, Pravilnik o obremenjevanju tal z vnašanjem odpadkov in Uredbo o odpadkih Ves odpadni material sortirati na gradbiščni deponiji in sproti transportirati na organizirano deponijo, obrat za reciklažo ali mestni odpad z upoštevanjem pravilnika o ravnanju z gradbenimi odpadki! Obrat za reciklažo ali organizirano komunalno deponijo izbere izvajalec, katerega stroški so tudi komunalne takse in okoljevarstveni dodatki.
V ceno na e.m. v posameznih postavkah zajeti tudi vse vertikalne in horizontalne prenose, ter odvoz na deponijo in vse takse na deponiji. - izdelavo tehnološkega elaborata rušenja, s prikazom organizacije izvajanja del, terminskim planom, številom ljudi in strojev, potrebnih za rušenje, ter prikaz ravnanja z gradbenimi odpadki (izbrane deponije) - v ceni je potrebno upoštevati čiščenje transportnih poti med rušenjem objekta, oz. jih vzpostaviti v prejšnje stanje - izvajalec je dolžan na lastne stroške zaščititi pred poškodovanjem in uničenjem sosednje obstoječe objekte, predmete, okolico in osebe, ravno tako mora varovati obstoječe komunalne vode, komunikacijske in druge naprave. Izvajalec mora poleg splošnega gradbenega zavarovanja skleniti zavarovanje še za dodatno nevarnost: odgovornost izvajalca del in kopijo police predati investitorju - ponudnik mora v ceni upoštevati vse tehnične zahteve, ki so podane v tehničnem opisu projekta, vse predpise varstva pri delu, predpise o ravnanju z gradbenimi odpadki, predpise varstva pred požarom in pogoje soglasodajalcev. - Ponudnik si mora objekte pred oddajo ponudbe ogledati Prav tako ponudnik s podpisom na ponudbi potrjuje, da je seznanjen s stanjem objektov na kraju rušenja. Vso morebitno škodo, ki nastane zaradi neupoštevanje zahtev v splošnem (tehničnem) opisu projekta, nosi izvajalec del. V c.e.m. je potrebno upoštevati čiščenje po posameznih fazah dela, ter odvoz odpadkov na deponijo do 10 km in plačilo takse.
poz. | opis postavke | EM | kol. | cena/EM | skupaj
1 | Pazljivo odstranjevanje obstoječih pvc talnih oblog, z iznosom iz objekta in nakladanjem na kamion ter odvozom na stalno deponijo s plačilom vseh taks in pristojbin. | m2 | 56.35 |  | 0
2 | Pazljivo odstranjevanje stenskih in stropnih suhomontažnih notranjih oblog kontejnerskih sendvič elementov, z iznosom iz objekta in nakladanjem na kamion ter odvozom na stalno deponijo s plačilom vseh taks in pristojbin | m2 | 60 |  | 0
3 | Odstranjevanje obstoječega okna dim. 80/80 cm, skupaj z obrobami in policami, z iznosom iz objekta in nakladanjem na kamion ter odvozom na stalno deponijo s plačilom vseh taks in pristojbin. | kom | 1 |  | 0
4 | Pazljivo rezanje in odstranitev obstoječega sendvič panela zaradi povečanja odprtine, z iznosom iz objekta in nakladanjem na kamion ter odvozom na stalno deponijo s plačilom vseh taks in pristojbin. | m2 | 2.15 |  | 0
5 | Strojni/ročni izkop za temelj stopnice, z nakladanjem na kamion ter odvozom na stalno deponijo s plačilom vseh taks in pristojbin. | m3 | 1 |  | 0
| RUŠITVENA DELA SKUPAJ |  |  |  | 0
II. | BETONSKA DELA
| POPIS | EM | KOL | C/E | ZNESEK
1 | Izdelava AB stopnice pred požarnim izhodom skupaj vsemi potrebnimi zemljskimi deli, podložnim betonom, betonom, armaturo in opaževanjem ter vsem pomožnim in potrošnim materialom. Stopnica dim. 138/30/20 cm | kpl | 1 |  | 0
| BETONSKA DELA SKUPAJ |  |  |  | 0
VI. | KERAMIKA
poz. | opis postavke | EM | kol. | cena/EM | skupaj
1 | Dobava in polaganje lepljenih talnih granitogres plošč dim. 60/60/0,9 cm, na primer tip Tuscania Grey Soul, svetlo sive barve Light, mat, svetlo sive fuge širine 2 mm, protidrsne razred R10, n.c. 19,00 eur/m2, komplet z vsem pritrdilnim, pomožnim in fugirnim materialom. | m2 | 56.35 |  | 0
2 | Dobava in polaganje stenskih granitogres plošč dim. 20/20/0,8 cm za kuhinjskim pultom do višine 160 cm, na primer tip Tuscania Basic (enobarvne svetle barve Warm, kombinirane z vzorci svetlo sive/rjave barve), mat, bele fuge širine 2 mm, n.c. 21,50 eur/m2, skupaj s pvc zaokrožnicami bele barve po robovih, radij 3 cm, komplet z vsem pritrdilnim, pomožnim in fugirnim materialom. | m2 | 8.6 |  | 0
3 | Dobava in polaganje nizkostenskih granitogres obrob, višine 8 cm, enakega tipa kot talna obloga, skupaj s pvc zaokrožnicami sive barve po robovih, radij 3 cm, komplet z vsem pritrdilnim, pomožnim in fugirnim materialom. | m1 | 34.6 |  | 0
4 | Nabava, dobava in montaža RF dilatacijskega profila med kontejnerji. | m1 | 16.6 |  | 0
| KERAMIKA SKUPAJ |  |  |  | 0
VII. | OKNA IN VRATA
V tem poglavju del so zajeta okna, vrata in zastekljene stene v lesenem, ALU ali PVC okvirju. Vsa dela je potrebno izvajati po določilih veljavnih tehničnih predpisov in normativov in skladno z obveznimi SIST-i! Vsi nosilni elementi morajo po nosilnosti odgovarjati teži kril, teža pa je odvisna od velikosti krila, debeline in sestave. Dimenzijo nosilnih elementov je dokazati s statičnim računom. Okovje zajema nasadila, kljuko, ključavnico, ščitnike in zapah, vrsta okovja pa je odvisna od zahtevanega namena oken in vrat. Vse elemente okovja mora pred vgradnjo pregledati in potrditi projektant. Nasadila morajo biti ustrezne nosilnosti. Nosilnost in potrebno število nasadil je določiti s staticnim izracunom, odvisno pa je od teže krila. Na vsaka vrata je vgraditi najmanj tri nasadila. Neoprenska tesnila za tesnenje kril morajo biti visoke kvalitete, kar je dokazati z atesti.. Vgrajevanje mora biti usklajeno s tehnoloskim postopkom gradnje objekta. Pritrjevanje na gradbene elemente mora biti izvedeno tako, da se pri tem ne poslabša funkcija, biti mora elastično in čvrsto. Vsi elementi za pritrjevanje morajo biti kovinski nerjaveci, ter ustrezne velikosti in nosilnosti. Vsi elementi so površinsko finalno obdelani na način kot je navedeno v popisu. Tehnološke risbe za proizvodnjo mora izvajalec del izdelati v skladu s projektno dokumentacijo. V kolikor želi izvajalec prilagoditi izvedbo svoji tehnotogiji, mora izdetati ustrezno projektno dokumentacijo z detajli, katero mora pregledati in s podpisom potrditi odgovomi arhitekt. lzvajanje na objektu se lahko začne, ko arhitekt s podpisom potrdi risbe in vgrajene prototipe. Glede na zahteve protipožarne zaščite, so okna, vrata oz. stene izvedena v zahtevani ognjeodpornosti. lzdelana morajo biti iz negorljivega materiala in opremljena z vsem potrebnim okovjem za pozarna vrata, po veljanih tehničnih predpisih. Vsi stiki med posameznimi elementi medsebojno, s stenami in tlaki morajo ustrezati zahtevam protipožarne zaščite enako kot okna oz. vrata sama. lzvajalec je dolžan predložiti atest o pozarni odpornosti. Vse zahteve za protipožarno zaščito so dane v načrtu protipožane zaščite objekta Okna, vrata in stene morajo imeti priložene ateste o zahtevani požarni in zvočni izolativnosti.
ENOTNA CENA MORA VSEBOVATI: * vsa potrebna pripravljalna dela in čiščenje podlog * merjenje na objektu * vse potrebne transporte do mesta vgrajevanja * skladiščenje materiala na gradbišču * preizkušanje kvalitete za vse materiale, ki se vgrajujejo in dokazovanje kvalitete z atesti * vse potrebno delo v delavnici in na objektu * izdelava tehnoloških risb za proizvodnjo s potrebnimi detajli * usklajevanje z osnovnim načrtom in posvetovanje s projektantom * izdelava tehnoloških risb za proizvodnjo, z detajli, ki jih je potrebno izvesti za koncanje posameznih del, tudi ce niso podrobno navedeni in opisani v popisu in načrtih, so pa nujna za pravilno funkcioniranje posameznih sistemov in elemnotv. Potrditi jih mora odgovorni projektant arhitekture * ves potreben glavni, pomožni, nerjaveči pritrdilni in vezni material
* kovinske, lesene ali PVC podboje in okvirje * stekla za zasteklitve * senčila * okenske police * izdelava vseh potrebnih zaključkov * finalna površinska obdelava kril, okvirjev in podbojev po opisu * vsa potrebna pomožna sredstva za vgrajevanje na objektu kot so lestve, odri in podobno * usklajevanje z osnovnim načrtom in posvetovanje s projektantom
* terminsko usklajevanje del z ostalimi izvajalci na objektu * popravilo eventuelno povzročene škode ostalim izvajalcem na gradbišču * čiščenje prostorov in odvoz odpadnega meteriala na stalno deponijo in plačilo takse * zaščita izdelekov pred poškodbami do predaje naročniku del * vsa dela in ukrepe po določilih zakona o varstvu pri delu Enotna cena mora zajeti izdelavo vseh potrebnih detajlov in dopolnilnih del, katera je potrebno izvesti za dokončanje posameznih del, tudi če potrebni detajli in zaključki niso podrobno navedeni in opisani v popisu del, in so ta dopolnila nujna za pravilno funkcioniranje posameznih sistemov in elementov objekta. Sestavni del popisa del so tudi poglavja v projektu arhitekture, podrobnejša navodila in zahteve, ki jih je potrebno upoštevati v ceni za enoto:
* tehnično poročilo * detajli * sheme oken, sten in vrat lzvajalec mora ponudbo izdelati na osnovi lastne specifikacije za okna, vrata ali stene! Vse mere in stevilo komadov je potrebno pred izdelavo preveriti na objektu!
Opomba: VSE MERE IN ŠTEVILO KOMADOV PREVERITE NA MESTU VGRADNJE! - PRED IZDELAVO STAVBNEGA POHIŠTVA JE OBVEZNA IZDELAVA DELAVNIŠKIH NAČRTOV,KI MORAJO BITI POTRJENI S STRANI ODGOVORNEGA PROJEKTANTA ARHITEKTURE. - PROIZVAJALEC OZ. DOBAVITELJ STAVBNEGA POHIŠTVA MORA USTREZNOST ZVOČNE IN/ALI TOPLOTNE IZOLACIJE IN/ALI POŽARNE ODPORNOSTI DOKAZATI Z USTREZNIM DOKUMENTOM (CERTIFIKAT ALI REZULTATI MERITEV V AKREDITIRANEM LABORATORIJU). - ZUNANJO STAVBNO POHIŠTVO MORA BITI ZATESNJENO Z USTREZNIMI MATERIALI.
poz. | opis postavke | EM | kol. | cena/EM | skupaj
1 | Dobava in montaža alu enokrilnih termoizoliranih vrat HH dim. 100/215 cm, in sicer alu podboj, polno alu krilo, odpiranje levo navzven s horizontalno prečko (panik drog), na zunanji strani krogla namesto ročaja (kljuka v skladu s SIST EN 197 ter cilindrična ključavnica s ključem) - upoštevati tudi izdelavo obrobe/ojačitve, ki bo objela sendvič panel. | kos | 1 |  | 0
| OKNA IN VRATA SKUPAJ |  |  |  | 0
VIII. | SLIKOPLESKARSKA DELA
Pri izvajanju slikopleskarskih del je potrebno upoštevati vse potrebne vertikalne in horizontalne transporte, zaščite in delovne odre za ves čas izvajanja del.
V cenah za enoto je potrebno upoštevati tudi gradbeno čiščenje po končanih delih
poz. | opis postavke | EM | kol. | cena/EM | skupaj
1 | Slikanje sten z disperzijsko barvo v belem tonu s predhodno delno izravnavo z izravnalno maso in potrebnim brušenjem. | m2 | 3.4 |  | 0
| SLIKOPLESKARSKA DELA SKUPAJ |  |  |  | 0
IX. | SUHOMONAŽNA MAVČNA DELA
Pri izvajanju suhomontažerskih del je potrebno upoštevati vse potrebne vertikalne in horizontalne transporte, zaščite in delovne odre za ves čas izvajanja del.
V cenah za enoto je potrebno upoštevati tudi gradbeno čiščenje po končanih delih
poz. | opis postavke | EM | kol. | cena/EM | skupaj
1 | Izdelava tipske pocinkane nosilne konstrukcije suhomontažne stene deb. 5,0 cm z oblogo GKI plošče deb. 2 x 1,25 cm, brez polnila, komplet z bandažiranjeim, kitanjem in brušenjem - pripravljena za oplesk. | m2 | 11.45 |  | 0
2 | Nabava, dobava in montaža notranjih stenskih in stropnih tipskih oblog kontejnerskih sendvič konsterukcij iz laminatnih plošč oziroma lakirane alu pločevine bele barve na obstoječo podkonstrukcijo. | m2 | 125.37 |  | 0
| SUHOMONTAŽNA MAVČNA DELA SKUPAJ |  |  |  | 0
3 | ELEKTRO INSTALACIJE - KONTEJNER
V sklopu posamezne postavke mora biti zajet ves material, delo, drobni in pritrdilni materal za potrebno vgradnjo, vključno z usklajevanji na objektu, vsemi preboji do fi 50mm, oziroma 50x50mm ter prevozom materiala na gradbišče.
V popisu so navedena komercialna imena materialov, naprav, opreme, ipd. zgolj zaradi določitve kvalitete in izgleda. Ponujen material in oprema morajo biti enake kvalitete in izgleda kot je določeno s popisom. Odstopanja so dopustna samo v primeru izboljšanja kvalitete oz funkcije in izgleda ob pogoju predhodne potrditve projektanta in odgovornega vodje projekta. V primeru, da posamezni elementi po kvaliteti in izgledu niso predpisani, mora ponudnik ob oddaji ponudbe navesti ponujeno kvaliteto in izgled ter pred izvedbo pridobiti potrditev projektanta in odgovornega vodje projekta.
poz. | opis postavke | EM | kol. | cena/EM | skupaj
A | SPLOŠNE ELEKTROINSTALACIJE
1. | Kabel položen v medstropovju nadometno na kabelski polici delno v inštalacijskih kanalih, po stenah podometno v zaščitni cevi, delno v estrihu v cevi:
V sklopu kabla mora biti upoštevan strošek in drobni material za zaključek in priklop kabla na obeh straneh (razdelilnik, porabnik), ter obstojna označitev tokokroga v razdelilniku in na elementu.
| NYM-J 3 x 1,5 mm2 | m | 20 |  | 0
| NYM-J 3 x 2,5 mm2 | m | 80 |  | 0
| STP CAT 6a | m | 128 |  | 0
Vodnik za izenačevanje potencialov, delno v cevi:
| H07V-K 6 mm2 | m | 16 |  | 0
2. | PVC cev:
polaganje podomet ali samougasna v montažnih stenah
| fi 16, rebrasta | m | 30 |  | 0
| Inštalacijski plastični kanal, raznih dimenzij | m | 20 |  | 0
3. | Stikalo, vgrajeno v modulni sistem, podometne izvedbe, po izbiri investitorja, komplet z dozo in okvirjem: ( Tem)
| navadno | kos | 2 |  | 0
| navadno enopolno z lučko | kos | 1 |  | 0
Stalni priključek, komplet:
| podometne oziroma nadometne izvedbe | kos | 1 |  | 0
4. | Vtičnica z zaščitnim kontaktom, komplet s podometno dozo in okvirjem, po izbiri investitorja: ( Tem)
| 16A, 250V, dvojna | kos | 8 |  | 0
Podatkovna vtičnica, dvojna, RJ 45 kat 6A, oklopljena s protiprašnim pokrovčkom, komplet z zaključevanjem kabla:
| podometne izvedbe, komplet z dozo in okvirjem, kot TEM ČATEŽ, barva po izboru projektanta | kos | 1 |  | 0
5. | Zidni kanal, kovinski, bele barve, dvoprekatni komplet s pregradami, veznimi elementi, pokrovom kanala, končnimi elementi in pritrdilnim priborom, kot Elba, AT170 / 72, 2 kom trojna vtičnica 230 V, 2 kom 2xRJ 45 cat 6A oklopljen komplet, dolžine 4m: | kos | 2 |  | 0
6. | S5 Nadgradna zaprta stropna svetilka z LED virom svetlobe nevtralne barve 4000K, barvne kakovosti Ra>80, izhodne svetilnosti svetilke 5194 lm, ohišje iz samougasljivega UV stabiliziranega PC in opaliziran mikroprizmatični PC difuzor, s širokosnopno simetrično optiko, s predvideno obratovalno dobo 50 000h L80 B20, dimenzije svetilke: 1260x102x55 mm
| 960 HYDRO 5194 lm 34 W 840 FO IP66 | kos | 8 |  | 0
7. | EM02 SL2MNM42D1C3A ZASILNA SVETILKA SafeLite SL20,MNM,IP42,100lm,1H in SL2RB SafeLite SL20,VGRADNO PODNOŽJE -komplet | kom | 2 |  | 0
8. | Izdelava spojev izenačevanja potencialov, komplet z objemkami oz. drobnim materialom | kos | 2 |  | 0
9. | Priklop ventilatorjev, klim- komplet z drobnim materialom: | kos | 3 |  | 0
10. | Vgraditev 6 kom 1p varovalke v obstoječi stikalni blok - komplet | kpl | 1 |  | 0
11. | Pregled varnostne razsvetljave s strani izvedenca aktivne požarne zaščite | kos | 1 |  | 0
12. | Priklop STP kablov na obstoječe vozlišče TKO-US-KT - komplet | kpl | 1 |  | 0
13 | Meritve in atesti | kos | 1 |  | 0
A | SKUPAJ SPLOŠNE ELEKTROINSTALACIJE | EUR |  |  | 0
B/4.4 | STROJNE INSTALCIJE IN NAPRAVE
1. | Pri izvedbi je nujno sodelovanje izvajalcev strojnih in elektro instalacij, ter izvajalci gradbenih del.
2. | Pri pripravi ponudbe je potrebno upoštevati:
- | Preboji za potrebe instalacij
- | Dobavo materiala, ustrezno zaščitenega proti poškodbam, z vsemi transportnimi in manipulativnimi stroški, stroški zavarovanj, skladiščenja med transportom ali pred montažo, pri čemer je potrebno elemente pred montažo pregledati. (ocean v % znesku)
- | Vsaka vgrajena naprava mora biti opremljena z navodili za uporabo v slovenskem jeziku.
- | Montažo materiala, ustrezno usposobljene osebe. Naprave montira za to pooblaščena oseba. Oprema mora biti montirana v skladu z navodili proizvajalca. Pri montaži se upošteva tudi drobni montažni material, tesnila, ter potrebna pripravljalna in zaključna dela.
- | Zaščito vgrajenih materialov na objektu (položenih razvodov…) proti poškodbam nastalim zaradi izvajanja gradbenih oz. ostalih del po vgradnji materiala
- | Izvajalec mora pred izvedbo pripraviti dokumentacije skladno s PRAVILNIKOM O GRADBENIH PROIZVODIH. Dokumentacija naj obsega ustrezne ateste, izjave o skladnosti, CE certificate).
- | Izpiranje in čiščenje vseh cevnih instalacij.
- | Tlačne, tesnostne, trdnostne in ostale potrebne preizkuse sistemov s potrebnimi zapisniki o izvedbah preizkusov. V kolikor je potrebno za določene instalacije pridobiti ustrezno dokumetacijo drugega podjetja (plinovod), je potrebno upoštevati tudi nadzor s strani tega podjetja, kot tudi naročilo preizkusov, ter pridobitve ustrezne dokumentacije.
- | Ureguliranje vseh cevnih razvodov z nastavitvijo regulacijskih elementov na posameznem končnem element in v sistemu. Izvedbo meritev pretokov, ter pridobitve zapisnika o uravnovešenju cevnih sistemov.
- | Zagon in kontrola posameznega sistema v celoti, ter izdelava zapisnika o funkcionalnosti sistema
- | Sledenje sprememb, ter vrisi med gradnjo in predaja podatkov izdelovalci projekta izvedenih del.
- | Izdelava ustreznih funkcionalnih shem posameznih sistemov, vključno z navodili za uporabo, ter namestitev le-the v strojnici, toplotni postaji…
- | Izdelava dokazila o zanesljivosti objekta skladno z veljavnim pravilnikom.
- | Priprava podrobnih navodil za obratovanje in vzdrževanje elementov in sistemov v objektu. Uvajanja upravljalca sistema, poučevanje, ter pomoč v začetku obratovanja.
- | Predmet izvedbe je tudi izdelava enopolnih in vezalnih shem klima naprav, sistema za pripravo ogrevne in hladilne vode, termične dezinfekcije. Za nevdeno je potrebno pridobiti pozitivno mnenje pooblaščenega predstavnika investitorja.
- | Predmet izvedbe je tudi izvedba vseh kabelskih povezav v strojnicah in med stojnicami! Kabelske povezave izven strojnic izvede izvajalec električnih inštalacij po podatkih iz enopolnih in vezalnih shem, ki jih pripravi dobavitelj strojne opreme. Dovodi električne energije do električnih razdelilnikov so predmet izvajalca električnih inštalacij.
OPOMBA: Pri vseh postavkah, kjer je naveden proizvajalec elementa, je možnost izbire enakovrednega z upoštevanjem podanih karakteristik elementa
poz. | opis postavke | EM | kol. | cena/EM | skupaj
4.4.1 | OGREVANJE IN HLAJENJE
1. | Pregled in reden servis obstoječe split enote, čiščenje filtrov, čiščenje zunanje enote, pregled odvoda kondenza, …
| komplet | kos | 2 |  | 0
0
4.4.2 | PREZRAČEVANJE
1. | Odvodni ventilator podometne/ nadometne izvedbe s protipovratno loputo, s pripadajočim glavnim in časovnim stikalom, s časovno zakasnjenim izklopom (možnost vklopa preko senzorja prisotnosti), vključno z montažnimi prirobnicami, komplet s pritrdilnim materialom
kot npr. LIMODOR F/E ali enakovreden
s podatki:
stopna zaščite IPX 5
V= 150 m3/h
H= 105 Pa
| Pm= 55 W/ 230V/ 50 Hz | kos | 1 |  | 0
2. | Jekleni NP profili in vijačni spoji s pritrdilnimi vložki, za izdelavo in montažo nosilcev in obešal opreme iz popisa | kg | 2 |  | 0
3. | Zračni spiro kanali iz pocinkane pločevine, ki ustrezajo standardni izvedbi tesnenja, vključno s fazonskimi kosi (T kos, koleno, reducirni kos, …) ter potrebnim montažnim in tesnilnim materialom
kot npr. PICHLER oz. enakovredna
| ɸ100 | m | 1 |  | 0
4. | Zunanja zaščitna rešetka z zaščitno mrežo, vključno s potrebnim montažnim in pritrdilnim materialom
| dim. ɸ100 | kos | 1 |  | 0
5. | Pripravljalna in zaključna dela zarisovanje, poizkusni pogon
| komplet | kos | 1 |  | 0
6. | Transportni, manipulativni in ostali splošni stroški | kpl | 1 |  | 0
0
4.4.3 | VODOVODNE INSTALACIJE
1. | CEVNA INSTALACIJA
Material mora biti vedno dobavljena z vsemi veznimi in tesnilnimi elementi, varilnim materialom (loki, odcepi redukcije, prirobnice...) vse z dobavo, kompletacijo in montažo, ki so zajeti v ceni. Vijačni material mora biti najmanj kvalitete 8.8, skupaj z maticami in podložkami, ter galvaniziran. Priložen mora biti certifikat o sledljivosti materiala po SIST EN 10204 3.1.
Tlačna stopnja vgrajenega materiala in elementov min 6 bar.
1. | Cevovodi za razvod sanitarne vode po stavbi izvedeni iz difuzijsko tesnih večplastnih cevi (PE-AL-PE), spajane s stisljivimi plastičnimi spojkami, z dodatkom za razrez in pritrditev. Dobavljene predizolirane v kolutih komplet s pritrdilnim, spojnim, tesnilnim materialom. Okroglo ekstrudirana, zaprto celična, parozaporna izolacija, na zunanji strani zaključena brezšivno folijo proti poškodbam, toplotne prevodnosti λ = 0,040 W/mK. Spoje in odcepe se izolira z izolacijo armaflex ustrezne toplotne prevodnosti in debeline.
| DN12 oz. ø16x2 - predizolirana S 13 mm | m | 5 |  | 0
| DN15 oz. ø20x2,25 - predizolirana S 13 mm | m | 5 |  | 0
2. | Držala izdelana iz profiliranega železa (Č.0000) po izdelavi minizirati vključno z vijačnim in drobnim materialom, s požarno odpornostjo | kg | 5 |  | 0
3. | Krogelna navojna pipa z navojnima priključkoma z tesnilnim prilegom po DIN2999, ohišje iz medenine MS58 niklano, krogla kovana iz medenine MS58 kromana, jekleno kratko ročico ter z vsem tesnilnim in pritrdilnim materialom, tlačne stopnje PN10.
| DN15 | kos | 2 |  | 0
4. | Izdelava priključka cevi sanitarne vode na obstoječe omrežje, skupaj z vsemi prehodnimi kosi in povezovalnimi spoji ter odcepi, tesnilnim materialom in pritrdilnim priborom.
| komplet | kos | 1 |  | 0
5. | Barvanje in miniziranje vidnih kovinskih delov z ustrezno barvo | m2 | 1 |  | 0
5. | Dezinfekcija cevovodov z ustreznimi sredstvi ter izdaja poročila o dezinfekciji (skupna za celoten sistem) | kos | 1 |  | 0
6 | Pripravljalna in zaključna dela za vse opisane storitve. Vključno tlačni preizkus | kpl | 1 |  | 0
0
2. | KANALIZACIJA
1. | Cevovodi za odpadno vodo iz zvočno izoliranih PP cevi, npr. Vartis, z natičnimi obojkami DIN 19560, D 40, tesnjeno s tesnilnim obročkom, polaganje v poslopjih. Vključno s fazonskimi kosi. Vključno pritrditev cevi.
a. | PP ravna cev z eno obojko dolžine od 150 do 3000 mm
| ɸ50 | m | 2 |  | 0
2. | Pripravljalna in zaključna dela za vse opisane storitve. Vključno tlačni preizkus | kpl | 1 |  | 0
0
3. | SANITARNA OPREMA (tip in proizvajalca se izbere v skladu z zahtevami investitorja oz. arhitekta)
1. | Dobava in montaža inox pomivalnega korita s potrebnim materialom
- | inox korito po izboru investitorja v sklopu opreme
- | dobava in montaža armature za pomivalno korito primerna za montažo na korito z enoročnim odpiranjem (2x kotni ventil) - prilagoditev obstoječe vodovodne inštalacije kot npr. Unitas Harmony 00192
dobava in montaža odtočnega ventila in sifona za korito, dimenzije ɸ50 s prilagoditvijo navezave
| komplet | kos | 1 |  | 0
2. | Grelnik sanitarne vode, V= 10 l
- | Dobava in montaža podpultnega grelnika sanitarne vode, z električnim grelcem 2000 W, z gumbom za poljubno nastavitev temperature vode do 75°C, zaščitno magnezijevo anodo proti koroziji, vključno z varnostno nepovratnim ventilom p=6 bar.
- | z varnostno-protipovratnim ventilom dim. DN15 s tesnilnim materialom
- | vključno z montažnim materialom
| komplet | kos | 1 |  | 0
3. | Pripravljalna in zaključna dela za vse opisane storitve. | kpl | 1 |  | 0
0
4 | STROJNE INSTALCIJE IN NAPRAVE SKUPAJ |  |  |  | 0
E | OSTALO
poz. | opis postavke | EM | kol. | cena/EM | skupaj
1 | Izdelava ažuriranega geodetskega posnetka | kpl | 1 |  | 0
2 | Projekt izvedenih del za celoten obseg del | kpl | 1 |  | 0
3 | navodila za obratovanje in vzdrževanje | kpl | 1 |  | 0
E | OSTALO SKUPAJ |  |  |  | 0
G | OPREMA
poz. | opis postavke | EM | kol. | cena/EM | skupaj
1 | Dobava in montaža tipskega kuhinjskega pulta dolžine 460 cm in širine 60 cm, na primer Gorenje Glorietta, barva Magnolija svilna mat, material MDF plošča, finalizirane z mat poolimer folijo. Na levi strani 2 kom visoka vgrajena hladilnika dim. 55/55/177 cm s predalom za zamrzovanje, na desni strani 1 kom dvojno pomivalno inox korito z mešalno baterijo na senzor dim. 100/60 cm, vmes stoječe zaprte omarice s polnimi vrati in policami dim. 4x 60/60 cm ter visečimi omaricami dim. 60+40/35 cm s polnimi vrati in policami ter kuhinjsko napo. | kom | 1 |  | 0
2 | Dobava kvadratnih jedilnih miz dim. 80/80 cm za 2 osebi, na primer AJ, vrhnja plošča iz laminata breza deb. 22 mm, kovinsko ogrodje sive barve prašno lakirano s fiksnimi nogami in gumi podložkami proti hrupu, višina 73,5 cm. | kom | 13 |  | 0
3 | Dobava stolov, na primer AJ iz polipropilena, UV odporni, nakladalni, 4 noge, višina sedeža 45,5 cm, skupna višina z naslonjalom za hrbet 80 cm, sedišče dim. 41/42 cm, črna/siva/rdeča barva. | kom | 25 |  | 0
G | OPREMA SKUPAJ |  |  |  | 0

## požarana stopnišča
ODSTRANITEV IN MONTAŽA DVEH NOVIH ZUNANJIH POŽARNIH STOPNIŠČ OB OBJEKTU
INVESTITOR: LUKA KOPER, d.d.
SKUPNA REKAPITULACIJA
A | GRADBENA DELA
0. | RUŠITVENA DELA |  |  |  | 0
I. | ZEMELJSKA DELA |  |  |  | 0
II. | BETONSKA DELA |  |  |  | 0
III. | OPAŽI |  |  |  | 0
IV. | ZIDARSKA DELA |  |  |  | 0
| SKUPAJ GRADBENA DELA |  |  |  | 0
B. | OBRTNIŠKA DELA
III. | KLJUČAVNIČARSKA DELA |  |  |  | 0
| SKUPAJ OBRTNIŠKA DELA |  |  |  | 0
C | SKUPAJ gradbena, obrtniška in instalacijska dela |  |  |  | 0
D | OSTALO |  |  |  | 0
E | NEPREDVIDENA DELA (5% GOI del - C) |  |  |  | 0
II. | SKUPAJ (A+B+D+E) |  |  |  | 0
I. | RUŠITVENA DELA
Vsa rušitvena dela se izvajajo z upoštevanjem vseh tehničnih rešitev rušenja z upoštevanjem varnostnih ukrepov pri rušenju. Investitor mora zagotoviti, da izvajalci gradbenih del gradbene odpadke oddajo zbiralcu gradbenih odpadkov. Iz dokazil o naročilu prevzema gradbenih odpadkov mora biti razvidna vrsta gradbenih odpadkov, predvidena količina nastajanja gradbenih odpadkov ter naslov gradbišča z navedbo pripadajočega gradbenega dovoljenja, na katerega se nanaša prevzem gradbenih odpadkov. Investitor mora za celotno gradbišče pooblastiti enega od izvajalcev, ki bo v njegovem imenu oddajal gradbene odpadke zbiralcu odpadkov, v predelavo in odstranjevanje in ob oddaji vsake pošiljke odpadkov izpolnil evidenčni list, določen s predpisi, ki urejajo ravnaje z odpadki. Pri rušitvenih delih je potrebno upoštevati predpise iz varstva pri gradbenem delu.
Poleg Pravilnika o varstvu pri gradbenem delu je potrebno upoštevati tudi druge varnostne predpise, zlasti še Pravilnik o nakladanju in razkladanju tovornih vozil, Pravilnik o varstvu pri delu z delovnimi pripravami in napravami, Zakon o varovanju zdravja pri delu, Pravilnik o obremenjevanju tal z vnašanjem odpadkov in Uredbo o odpadkih Ves odpadni material sortirati na gradbiščni deponiji in sproti transportirati na organizirano deponijo, obrat za reciklažo ali mestni odpad z upoštevanjem pravilnika o ravnanju z gradbenimi odpadki! Obrat za reciklažo ali organizirano komunalno deponijo izbere izvajalec, katerega stroški so tudi komunalne takse in okoljevarstveni dodatki.
V ceno na e.m. v posameznih postavkah zajeti tudi vse vertikalne in horizontalne prenose, ter odvoz na deponijo in vse takse na deponiji. - izdelavo tehnološkega elaborata rušenja, s prikazom organizacije izvajanja del, terminskim planom, številom ljudi in strojev, potrebnih za rušenje, ter prikaz ravnanja z gradbenimi odpadki (izbrane deponije) - v ceni je potrebno upoštevati čiščenje transportnih poti med rušenjem objekta, oz. jih vzpostaviti v prejšnje stanje - izvajalec je dolžan na lastne stroške zaščititi pred poškodovanjem in uničenjem sosednje obstoječe objekte, predmete, okolico in osebe, ravno tako mora varovati obstoječe komunalne vode, komunikacijske in druge naprave. Izvajalec mora poleg splošnega gradbenega zavarovanja skleniti zavarovanje še za dodatno nevarnost: odgovornost izvajalca del in kopijo police predati investitorju - ponudnik mora v ceni upoštevati vse tehnične zahteve, ki so podane v tehničnem opisu projekta, vse predpise varstva pri delu, predpise o ravnanju z gradbenimi odpadki, predpise varstva pred požarom in pogoje soglasodajalcev. - ponudnik si mora objekte pred oddajo ponudbe ogledati.
Prav tako ponudnik s podpisom na ponudbi potrjuje, da je seznanjen s stanjem objektov na kraju rušenja. Vso morebitno škodo, ki nastane zaradi neupoštevanje zahtev v splošnem (tehničnem) opisu projekta, nosi izvajalec del. V c.e.m. je potrebno upoštevati čiščenje po posameznih fazah dela, ter odvoz odpadkov na deponijo in plačilo takse – obračun v raščenem stanju!
poz. | opis postavke | EM | kol. | cena/EM | skupaj
1 | Rušenje ab temeljev dim. 100/30/80, z nakladanjem na kamion ter sortiranjem in odvozom ruševin na deponijo, s plačilom vseh taks in pristojbin. | m3 | 1.44 |  | 0
2 | Pazljivo rušenje opečnega zidu deb. 27 cm, z nakladanjem na kamion ter sortiranjem in odvozom ruševin na deponijo, s plačilom vseh taks in pristojbin. | m3 | 1.2 |  | 0
3 | Demontaža jeklenih stebrov - profilov različnih dimenzij z razrezom in nakladanjem na kamion ter sortiranjem in odvozom ruševin na deponijo, s plačilom vseh taks in pristojbin. | kg | 450 |  | 0
4 | Odstranjevanje jeklenih nosilnih profilov stopniščnih ram dim. 40/80 mm z razrezom in nakladanjem na kamion ter sortiranjem in odvozom ruševin na deponijo, s plačilom vseh taks in pristojbin. | kg | 430 |  | 0
5 | Demontaža železnih nastopnih ploskev stopnišč, z nakladanjem na kamion ter sortiranjem in odvozom ruševin na deponijo, s plačilom vseh taks in pristojbin. | kg | 488.66 |  | 0
6 | Demontaža železne zaščitne ograje višine 100 cm, z nakladanjem na kamion ter sortiranjem in odvozom ruševin na deponijo, s plačilom vseh taks in pristojbin. | kg | 384.8 |  | 0
7 | Demontaža obstoječe enokapne strehe nad nakladalno rampo, obstoječim skladiščem živil in pijač ter pisarno kontrolorjev iz jeklene trapezne pločevine ter sortiranjem in odvozom ruševin na deponijo, s plačilom vseh taks in pristojbin. | m2 | 34.06 |  | 0
I | RUŠITVENA DELA SKUPAJ |  |  |  | 0
A | GRADBENA DELA
I. | ZEMELJSKA DELA
poz. | opis postavke | EM | kol. | cena/EM | skupaj
1 | Zakoličba objekta: prenosi višinskih kot za objekt na terenu in zavarovanje višin in osi objekta v skladu z merami PZI projekta. Zakoličba mora biti izvedena po navodilih geodetskega načrta in v skladu s situacijo projektanta | kos | 2 |  | 0
2 | Gradbena postavitev profilov za izkop gradbene jame in prenos višin na profile v skladu z zakoličbo geodeta ter zavarovanje profilov, dvojni profil. Srednje razčlenjen teren. | kos | 8 |  | 0
3 | Široki površinski strojni odriv terena I. in II. Ktg (humus) v celotni debelini do 20 cm s transportom v začasno deponijo na razdalji do 60 m. obračun v raščenem sanju! | m3 | 4.6 |  | 0
4 | Široki ročno/strojni izkop terena v III. In IV. ktg globine do 1,50 m z nakladanjem izkopa na kamion in transportom izkopanega materiala na deponijo s plačilom vseh potrebnih taks in pristojbin – obračun v raščenem stanju! | m3 | 18.1 |  | 0
5 | Ročno planiranje dna izkopa v terenu III. in IV. Ktg s točnostjo +- 3 cm z minimalnim izmetom ali premetom odvečnega materiala. | m2 | 25 |  | 0
6 | Strojno utrjevanje nasipa z vibracijsko ploščo do predpisane zbitosti. | m2 | 25 |  | 0
7 | Nabava, dobava in vgrajevanje tamponskega nasutja pod temeljno ploščo iz čistega gramoza granulacije 0-50 mm s potrebnim planiranjem, premeti, razstiranjem in utrjevanjem po plasteh (modul zbitosti poda statik). | m3 | 13.4 |  | 0
008.a | Nabava, dobava in vgrajevanje tamponskega nasutja pod temelji iz čistega gramoza granulacije 0-50 mm s potrebnim planiranjem, premeti, razstiranjem in utrjevanjem po plasteh (modul zbitosti poda statik). Uporabi se gramoz od izkopa | m3 |  |  | 0
008.b | Nabava, dobava in vgrajevanje zasipa za zidovi iz čistega lomljenca ali kombiniranega agregata max 150 mm s potrebnim planiranjem, razstiranjem in utrjevanjem po plasteh . | m3 |  |  | 0
8 | Kombinirani zasip (80% strojno, 20% ročno) za temeljno ploščo z tamponskim materialom in utrjevanjem zasipa po plasteh. | m3 | 11.8 |  | 0
9 | Pregled temeljnih tal v času izvajanja del: delo izvede pooblaščen geomehanik; v ceno je zajeti tudi izdelavo poročila. | kpl | 1 |  | 0
I | ZEMELJSKA DELA SKUPAJ |  |  |  | 0
0
II. | BETONSKA DELA
poz. | opis postavke | EM | kol. | cena/EM | skupaj
1 | Dobava in vgrajevanje podložnega betona C16/20, Dmax32S4, v debelini 10 cm za podložne betone. | m3 | 3.55 |  | 0
2 | Dobava in vgrajevanje črpnega betona C25/30, XC1,Cl 0,2, Dmax32 v srednje zahtevne betonske in armiranobetonske konstrukcije: temeljna plošča, temelji in temeljni nastavki prereza od 0,30 do 0,50 m3/m2,1 – tudi razširitev nakladalne rampe pri kuhinji. | m3 | 7.52 |  | 0
3 | Dobava in vgrajevanje črpnega betona C25/30,XC1,Cl 0,2,Dmax32 v srednje zahtevne betonske in armiranobetonske konstrukcije: horizontalne vezi, parapetni zid pod nakladalno rampo in steber prereza 1,20 m3. | m3 | 0.73 |  | 0
4 | Izdelava, dobava in montaža sider iz RA fi 16 mm, dolžine 100 cm za potrebe dobetoniranja rampe pri kuhinji, skupaj z vrtanjem, čiščenjem, lepljenjem z lepilom za lepljenje sider za srednje do visoke obremenitve kot. Npr.Sika AnchorFix - 2 normal - dvokomponentno lepilo za lepljenje sider, na osnovi epoksidnih akrilatov. | kom | 20 |  | 0
5 | Nabava, rezanje, krivljenje, dobava in polaganje srednje komplicirane rebraste armature - količina je ocenjena:
a | armatura B500 RA do fi 12 mm - količina iz armaturnih načrtov | kg | 272.6 |  | 0
b | armatura B500 RA nad fi 12 mm - količina iz armaturnih načrtov | kg | 54.52 |  | 0
6 | Nabava, dobava in polaganje armaturnih mrež - količina iz armaturnih načrtov | kg | 763.28 |  | 0
II | BETONSKA DELA SKUPAJ |  |  |  | 0
III. | OPAŽI
poz. | opis postavke | EM | kol. | cena/EM | skupaj
1 | Izdelava ravnega opaža temeljne plošče, temeljev in temeljnih nastavkov. | m2 | 8.57 |  | 0
2 | Izdelava ravnega opaža horizontalnih vezi in stebrov. | m2 | 6.8 |  | 0
3 | Izdelava enostavnega cevnega in/ali H fasadnega odra višine do 10 m, skupaj z zaščitno ponjavo (oder za montažo stopniščnih ram, ograj, ipd...). | m2 | 110 |  | 0
III | OPAŽI SKUPAJ |  |  |  | 0
IV. | ZIDARSKA DELA
OMETI Standardi za omete vsebujejo, poleg izdelave same, ki je opisana v posamezni postavki tudi: * vsa dela in ukrepe po določilih veljavnih predpisov varstva pri delu * potrebno predhodno čiščenje reg, in podlog ter vlaženje podlage * izdelava faz, zaključkov in špalet * zaščito pred mrazom, vročino, dežjem in fizičnih poškodb * krpanje poškodovanih podlog * ščitenje ze vgrajenih elementov in konstrukcij, ki se ne ometavajo. Vgrajeni material mora po kvaliteti ustrezati določilom veljavnih tehničnih predpisov. SKUPNA DOLOČILA V ceni za enoto je potrebno upoštevati polg del navedenih v postavkah in že zgoraj opisanih del tudi: * dobava vsega osnovnega in pomožnega materiala z vsemi transporti in manlpulativnimi stroški * priprava malt * vsi potrebni transporti materiala, polizdelkov in izdelkov. OBRAČUN KOLIČINE Obračun se vrši v merskih enotah v postavkah, izmere količin se obračunavajo v skladu z veljavnimi normativi.
Splošna določila za gradbene odre: V kolikor v posameznih pozicijah ni drugače podano, veljajo v nadaljevanju navedena določila: Etaže: Vse pozicije veljajo ne glede na različnost etaž. Varnostni odri: Varovalni odri, ki služijo varovanju življenja ali zdravja zaposlenih izvajalca ter ostalih na gradbišču zaposlenih oseb, se za čas izvajanja del obračunavajo posebej. V kolikor so po dokončanju del ti odri še potrebni, se po naročilu naročnika obračunajo posebej. Obseg storitve: V kolikor v posameznih pozicijah ni drugače podano, je v nadaljevanju navedenih postavk vkalkulirati: do in odvoz, montažo in demontažo ter stojnino za uporabo za trajanje izvajanja lastne storitve. Naročnika je o nameravani demontaži odra obvestiti vsaj 7 dni prej. V kolikor se bo oder potreboval po zahtevi Naročnika tudi po dokončanju lastnih storitev, bo stojnina od tega dneva dalje obračunana posebej Statične presoje in preizkusi: Stroške za morebitne statične presoje stabilnosti, sidranja in preiZkuse delovnega odra, varovalnih ali pomičnih odrov je vkalkulirati v c.e.m..
Souporaba drugih izvajalcev: Souporaba odrov s strani drugih Izvajalcev v času izvajanja vseh naročnikovih del se uskalajuje med Izvajalcema z ozirom na obremenitve odra, koordinacijo souporabe in podobno Obračun: Obračuna se vertikalna ploskev lahkih fasadnih odrov. Merimo horizontalno zunanjo konturo odra, vertikalno pa od tal do 1 m nad najvišjim delovnim odrom. OPOMBA: Lahki delovni premični odri niso posebej obračunani in jih mora vsak izvajalec sam upoštevati v ceni na enoto mere za posamezne sklope del.
poz. | opis postavke | EM | kol. | cena/EM | skupaj
1 | Finalno čiščenje prostorov v območju izvedbenih del po končanih delih: vsi notranji in zunanji tlaki, stavbno pohištvo, okenske police, zunanje ograje s polnili, stenske obloge, fiksna oprema in napeljave ter stopnišča,… obračun po netto tlorisni površini objekta. | m2 | 45 |  | 0
2 | Zidanje parapetnega zidu pod nakladalno rampo s siporex zidaki deb. 15 cm, skupaj z obdelavo z mrežico in lepilom ter zaključno silikatno barvo. | m2 | 2.4 |  | 0
3 | Zidanje parapetnega zidu pod nakladalno rampo s siporex zidaki deb. 25 cm, skupaj z obdelavo z mrežico in lepilom ter zaključno silikatno barvo. | m3 | 1 |  | 0
4 | Izvedba tlakovanja okrog novih temeljnih plošč stopnišč, skupaj s predpripravo, izdelavo finega planuma in polaganjem betonskih tlakovcev, kot obstoječi - ocena | m2 | 10 |  | 0
5 | Gradbena pomoč NK, PK delavca obračun po dejanskih stroških | ur | 5 |  | 0
6 | Gradbena pomoč KV delavca obračun po dejanskih stroških | ur | 5 |  | 0
7 | Gradbena pomoč VKV delavca obračun po dejanskih stroških | ur | 5 |  | 0
IV | ZIDARSKA DELA SKUPAJ |  |  |  | 0
B. | OBRTNIŠKA DELA
III. | KLJUČAVNIČARSKA DELA
Opomba: Dela so izvedena kot celota in mora zajemati izvedbo vseh zaključkov, obrob, tesnilni in pritrdilni material. V kolikor v posameznih postavkah detajli niso opisani in zajeti, je izvajalec dolžan pri oddaji ponudbe predvideti izvedbo kot zaključeno celoto in k temu podati izvedbene detajle, dodatna dela ne bodo posebej priznana.
1. V ceno za enoto mere morajo biti vračunani stroški za izdelavo delavniških načrtov ter detajlov za izvedbo posameznih konstrukcijskih elementov in izdelava predizmer na objektu.
2. Varovalni odri, ki služijo varovanju življenja izvajalcev ter ostalih na gradbišču in niso posebej navedena v tem popisu (glej opaže) se za čas izvajanja ne obračunavajo posebej, ampak jih je potrebno upoštevati v cenah za enoto posameznih postavk, v kolikor to ni v popisu posebej opisano in označeno.
poz. | opis postavke | EM | kol. | cena/EM | skupaj
1 | Izvedba in montaža novega jeklenega vroče cinkanega stopnišča, sestavljenega iz dveh nosilnih jeklenih stebrov dim. 300/200/6 mm, temeljenima na armiranobetonski temeljni plošči.Okoli obeh stebrov, ki skupaj z dvema horizontalnima jeklenima profiloma med njima dim. 260/180/6 mm in dolžine 200 cm (eden v nivoju najvišjega podesta, drugi v nivoju zaključka ograje tega podesta) predstavljata stabilni okvir, se vije stopnišče, sestavljeno iz štirih ram svetle širine 120 cm z 1 do 8 stopnicami 25 x 16,6/30 cm. Dimenzija podestov je 120/270 cm, najvišji podest je dimenzije 129/150 cm (do dodatne termoizolacijske obloge fasade) in pohodno površino 129/170 cm (do pripire vrat-požanega izhoda). Stopnišče je opremljeno z jekleno ograjo višine 100 cm s polnilom iz pocinkane mreže. Stopnišče je pocinkano in sestavljeno iz vijačenih jeklenih nosilnih UPE 180 mm profilov stopniščnih ram in podestov ter ojačitvenih 100/180 mm profilov na sredini podestov. Nastopne in zrcalne ploskve stopnic in podestov bodo izvedene s paneli Prometall iz 2 mm perforirane vroče cinkane jeklene pločevine z robnimi U profili, protidrsnimi razreda R 11-13. Stopnišče vodi od višinske kote obstoječega terena ob objektu -0,68 objekta = +2,04 nmv z iztekom na utrjen in tlakovan pločnik do višinske kote nadstropja +3,63 objekta = +6,35 nmv (skupne višine 431 cm).
| nosilna konstrukcija | kg | 2200 |  | 0
| kasete 6 kom | m2 | 11 |  | 0
| stopalke | kom | 23 |  | 0
| ograja | m1 | 21.4 |  | 0
2 | Izvedba in montaža novega jeklenega vroče cinkanega stopnišča, sestavljenega iz dveh nosilnih jeklenih stebrov dim. 300/200 mm, temeljenima na armiranobetonski temeljni plošči. Okoli obeh stebrov, ki skupaj s horizontalnim jeklenim profilom med njima dim. 250/150/6 mm in dolžine 260 cm (v nivoju podesta na višinski koti +1,97 objekta = +4,69 nmv) predstavljata stabilni okvir, se vije stopnišče. Le-to ima predvidene tri rame svetle širine 120 cm s 4 do 10 stopnicami dim. 26x 16,6/30 cm. Dimenzija srednjega podesta je 120/270 cm, kot najnižji podest bo služila obstoječa nakladalna rampa kuhinje. Stopnišče bo opremljeno z jekleno ograjo višine 100 cm s polnilom iz pocinkane mreže po naknadni izbiri projektanta. Stopnišče bo pocinkano in vijačeno iz jeklenih nosilnih UPE 180 mm profilov stopniščnih ram in podestov ter ojačitvenih 100/180 mm profilov na sredini podestov. Nastopne in zrcalne ploskve stopnic in podestov bodo izvedene s paneli Prometall iz 2 mm perforirane vroče cinkane jeklene pločevine z robnimi U profili, protidrsnimi razreda R 11-13. Najvišji podest v nivoju nadstropja objekta na višinski koti +3,63 objekta = +6,35 nmv mora biti podaljšan in razširjen, saj ne bo služil le evakuacijski poti, ampak tudi namestitvi zunanjega kuhinjskega klimata. Izdelava, dobava in montaža vročecinkanega IPE 200 profila, stebra 100/100 mm, jeklenega nosilca HEA 100 in
izdelava, dobava in montaža jeklenih stebričkov (6 kom), privijačenih na zgornjo stran vzdolžnih jeklenih nosilcev IPE 200 mm in HEA 100 mm, dim. 100/100 mm, po 3 kom na vsakem nosilcu, ki so podaljšani navzgor skozi streho (preboji morajo biti ustrezno zatesnjeni s Sikaplan G hidroizolativno folijo) in predstavljajo nosilno ogrodje zgornjega podesta, skupaj s horizontalnimi nosilci potekajočimi preko njih v obeh smereh dim. UPE 180 mm oziroma IPE 180 mm.
Razširitev najvišjega podesta - hodnika iz dimenzije 296/120 cm zaradi montaže in posluževanja zunanjega kuhinjskega klimata, na dimenzijo 483/252 cm (do dodatne termoizolacijske obloge fasade), ob požarnem izhodu pa še dodatnih 20 cm (do pripire vrat-požanega izhoda).
| nosilna konstrukcija | kg | 2400 |  | 0
| kasete 11 kom | m2 | 12 |  | 0
| stopalke | kom | 24 |  | 0
| ograja | m1 | 20.8 |  | 0
3 | Izdelava, dobava in montaža nove enokapne strehe nad nakladalno rampo, obstoječim skladiščem živil in pijač ter pisarno kontrolorjev v naklonu 3 stopinje, na zunanji strani hidroizolirane s Sikaplan G strešno folijo iz termoplastičnega PVC-ja, ojačenega s sintetičnimi vlakni sive barve preko parne zapore, 10 cm termoizolacije iz PUR ali PIR z oblogo iz steklenih vlaken ali plošč iz kamene volne ter ločilnega sloja, na primer polipropilenske polsti T-300, vse skupaj montirano na trapezno strešno jekleno prašno barvano pločevino v naklonu. Pod hidroizolacijo položiti tudi protipožarni sloj steklenega voala S-Glass Fleece 120. Hidroizolacija mora biti mehansko pritrjena na podlago pravokotno na smer profilacije pločevine. Način pritrjevanja na stikih in po obodu se določi glede na visoko vetrno obremenitev po sistemu Sikaplan (z varjenimi preklopi in vstavljanjem obtežilnih trakov). | m2 | 34.06 |  | 0
4 | Izdelava in montaža maske spodnje strani napušča enokapne strehe ter maske nad vrati v suho skladišče z oblogo iz vroče barvane jeklene pločevine, razvite širine do 65 cm, s potrebno podkonstrukcijo iz jeklenih profilov. | m1 | 10.5 |  | 0
5 | Izdelava in montaža strešne žlote iz jeklene vroče barvane pločevine deb 0,7 mm, dim. 15/8 cm, r.š. 35 cm, s potrebno podkonstrukcijo ter odtočnim kotličkom. | m1 | 10.5 |  | 0
6 | Izdelava in montaža odtočne cevi fi 120, skupaj s koleni ter pritrdilnim materialom. | m1 | 4.2 |  | 0
7 | Dobava in montaža vroče cinkane lestve, na primer Prometall, dolžine 760 cm, z zaščitnimi loki za dostop na streho. | kpl | 1 |  | 0
8 | Dobava in montaža vroče cinkane lestve, na primer Prometall, dolžine 660 cm, z zaščitnimi loki za dostop na streho. | kpl | 1 |  | 0
III | KLJUČAVNIČARSKA DELA SKUPAJ |  |  |  | 0
D | OSTALO
poz. | opis postavke | EM | kol. | cena/EM | skupaj
1 | Izdelava ažuriranega geodetskega posnetka | kpl | 1 |  | 0
D | OSTALO SKUPAJ |  |  |  | 0

## obedovalnica
PRENOVA OBEDOVALNICE S PRIPADAJOČIMI SANITARIJAMI
INVESTITOR: LUKA KOPER, d.d.
SKUPNA REKAPITULACIJA
A | GRADBENA DELA:
0. | RUŠITVENA DELA |  |  |  | 0
A | SKUPAJ GRADBENA DELA |  |  |  | 0
B | OBRTNIŠKA DELA:
IV. | ZIDARSKA DELA |  |  |  | 0
VI. | KERAMIČARSKA DELA |  |  |  | 0
VII. | OKNA IN VRATA |  |  |  | 0
VIII. | SLIKOPLESKARSKA DELA |  |  |  | 0
IX. | SUHOMONTAŽNA MAVČNA DELA |  |  |  | 0
B | SKUPAJ OBRTNIŠKA DELA |  |  |  | 0
C | ELEKTROINSTALACIJE: |  |  |  | 0
D | STROJNE INSTALACIJE: |  |  |  | 0
4.4.1 | ogrevanje |  |  |  | 0
4.4.2 | prezračevanje |  |  |  | 0
4.4.3 | vodovodne instalacije |  |  |  | 0
I. | SKUPAJ gradbena, obrtniška in instalacijska dela |  |  |  | 0
E | OSTALO |  |  |  | 0
F | NEPREDVIDENA DELA (5% GOI del - I.) |  |  |  | 0
II. | SKUPAJ (A+B+C+D+E+F) |  |  |  | 0
G | POHIŠTVENA OPREMA |  |  |  | 0
H | TEHNOLOŠKA OPREMA |  |  |  | 0
III. | SKUPAJ (A+B+C+D+E+F+G+H) |  |  |  | 0
I. | RUŠITVENA DELA
Vsa rušitvena dela se izvajajo z upoštevanjem vseh tehničnih rešitev rušenja z upoštevanjem varnostnih ukrepov pri rušenju. Investitor mora zagotoviti, da izvajalci gradbenih del gradbene odpadke oddajo zbiralcu gradbenih odpadkov. Iz dokazil o naročilu prevzema gradbenih odpadkov mora biti razvidna vrsta gradbenih odpadkov, predvidena količina nastajanja gradbenih odpadkov ter naslov gradbišča z navedbo pripadajočega gradbenega dovoljenja, na katerega se nanaša prevzem gradbenih odpadkov. Investitor mora za celotno gradbišče pooblastiti enega od izvajalcev, ki bo v njegovem imenu oddajal gradbene odpadke zbiralcu odpadkov, v predelavo in odstranjevanje in ob oddaji vsake pošiljke odpadkov izpolnil evidenčni list, določen s predpisi, ki urejajo ravnaje z odpadki.
Pri rušitvenih delih je potrebno upoštevati predpise iz varstva pri gradbenem delu. Poleg Pravilnika o varstvu pri gradbenem delu je potrebno upoštevati tudi druge varnostne predpise, zlasti še Pravilnik o nakladanju in razkladanju tovornih vozil, Pravilnik o varstvu pri delu z delovnimi pripravami in napravami, Zakon o varovanju zdravja pri delu, Pravilnik o obremenjevanju tal z vnašanjem odpadkov in Uredbo o odpadkih Ves odpadni material sortirati na gradbiščni deponiji in sproti transportirati na organizirano deponijo, obrat za reciklažo ali mestni odpad z upoštevanjem pravilnika o ravnanju z gradbenimi odpadki! Obrat za reciklažo ali organizirano komunalno deponijo izbere izvajalec, katerega stroški so tudi komunalne takse in okoljevarstveni dodatki.
V ceno na e.m. v posameznih postavkah zajeti tudi vse vertikalne in horizontalne prenose, ter odvoz na deponijo in vse takse na deponiji. - izdelavo tehnološkega elaborata rušenja, s prikazom organizacije izvajanja del, terminskim planom, številom ljudi in strojev, potrebnih za rušenje, ter prikaz ravnanja z gradbenimi odpadki (izbrane deponije) - v ceni je potrebno upoštevati čiščenje transportnih poti med rušenjem objekta, oz. jih vzpostaviti v prejšnje stanje - izvajalec je dolžan na lastne stroške zaščititi pred poškodovanjem in uničenjem sosednje obstoječe objekte, predmete, okolico in osebe, ravno tako mora varovati obstoječe komunalne vode, komunikacijske in druge naprave. Izvajalec mora poleg splošnega gradbenega zavarovanja skleniti zavarovanje še za dodatno nevarnost: odgovornost izvajalca del in kopijo police predati investitorju.
ponudnik mora v ceni upoštevati vse tehnične zahteve, ki so podane v tehničnem opisu projekta, vse predpise varstva pri delu, predpise o ravnanju z gradbenimi odpadki, predpise varstva pred požarom in pogoje soglasodajalcev. Ponudnik si mora objekte pred oddajo ponudbe ogledati Prav tako ponudnik s podpisom na ponudbi potrjuje, da je seznanjen s stanjem objektov na kraju rušenja. Vso morebitno škodo, ki nastane zaradi neupoštevanje zahtev v splošnem (tehničnem) opisu projekta, nosi izvajalec del. V c.e.m. je potrebno upoštevati čiščenje po posameznih fazah dela, ter odvoz odpadkov na deponijo in plačilo takse. Pri vseh delih na objektu je potrebno upoštevati vse horizontalne in vertikalne prenose materialov in opreme.
poz. | opis postavke | EM | kol. | cena/EM | skupaj
1 | Demontaža obstoječih suhomontažnih sten deb. do 15 cm, skupaj z oblogami, skupaj z iznosom iz objekta, nakladanjem na kamion ter odvozom na stalno deponijo, s plačilom vseh taks in pristojbin. | m2 | 214.18 |  | 0
2 | Odstranitev obstoječih talnih oblog (keramika) do čiste podlage, skupaj z iznosom iz objekta, nakladanjem na kamion ter odvozom na stalno deponijo, s plačilom vseh taks in pristojbin. | m2 | 310.9 |  | 0
3 | Odstranitev obstoječih steklenih sten, skupaj z iznosom iz objekta, nakladanjem na kamion ter odvozom na stalno deponijo, s plačilom vseh taks in pristojbin. | m2 | 29.15 |  | 0
4 | Demontaža notranjih vrat do 2 m2 s podboji, skupaj z iznosom iz objekta, nakladanjem na kamion ter odvozom na stalno deponijo, s plačilom vseh taks in pristojbin. | kom | 12 |  | 0
5 | Demontaža notranjih vrat od 2,00 do 4 m2 s podboji, skupaj z iznosom iz objekta, nakladanjem na kamion ter odvozom na stalno deponijo, s plačilom vseh taks in pristojbin. | kom | 2 |  | 0
6 | Demontaža suhomontažnih spuščenih stropov skupaj s podkonstrukcijo, skupaj z iznosom iz objekta, nakladanjem na kamion ter odvozom na stalno deponijo, s plačilom vseh taks in pristojbin. | m2 | 295.9 |  | 0
I. | RUŠITVENA DELA SKUPAJ |  |  |  | 0
IV. | ZIDARSKA DELA
OMETI Standardi za omete vsebujejo, poleg izdelave same, ki je opisana v posamezni postavki tudi: * vsa dela in ukrepe po določilih veljavnih predpisov varstva pri delu * potrebno predhodno čiščenje reg, in podlog ter vlaženje podlage * izdelava faz, zaključkov in špalet * zaščito pred mrazom, vročino, dežjem in fizičnih poškodb * krpanje poškodovanih podlog * ščitenje ze vgrajenih elementov in konstrukcij, ki se ne ometavajo Vgrajeni material mora po kvaliteti ustrezati določilom veljavnih tehničnih predpisov.
SKUPNA DOLOČILA V ceni za enoto je potrebno upoštevati polg del navedenih v postavkah in že zgoraj opisanih del tudi: * dobava vsega osnovnega in pomožnega materiala z vsemi transporti in manipulativnimi stroški * priprava malt * vsi potrebni transporti materiala, polizdelkov in izdelkov OBRAČUN KOLIČINE Obračun se vrši v merskih enotah v postavkah, izmere količin se obračunavajo v skladu z veljavnimi normativi
Splošna določila za gradbene odre: V kolikor v posameznih pozicijah ni drugače podano, veljajo v nadaljevanju navedena določila: Etaže: Vse pozicije veljajo ne glede na različnost etaž. Varnostni odri: Varovalni odri, ki služijo varovanju življenja ali zdravja zaposlenih izvajalca ter ostalih na gradbišču zaposlenih oseb, se za čas izvajanja del obračunavajo posebej. V kolikor so po dokončanju del ti odri še potrebni, se po naročilu naročnika obračunajo posebej.
Obseg storitve: V kolikor v posameznih pozicijah ni drugače podano, je v nadaljevanju navedenih postavk vkalkulirati: do in odvoz, montažo in demontažo ter stojnino za uporabo za trajanje izvajanja lastne storitve. Naročnika je o nameravani demontaži odra obvestiti vsaj 7 dni prej. V kolikor se bo oder potreboval po zahtevi Naročnika tudi po dokončanju lastnih storitev, bo stojnina od tega dneva dalje obračunana posebej Statične presoje in preizkusi:
Stroške za morebitne statične presoje stabilnosti, sidranja in preizkuse delovnega odra, varovalnih ali pomičnih odrov je vkalkulirati v c.e.m.. Souporaba drugih izvajalcev: Souporaba odrov s strani drugih Izvajalcev v času izvajanja vseh naročnikovih del se uskalajuje med Izvajalcema z ozirom na obremenitve odra, koordinacijo souporabe in podobno. Obračun: Obračuna se vertikalna ploskev lahkih fasadnih odrov. Merimo horizontalno zunanjo konturo odra, vertikalno pa od tal do 1 m nad najvišjim delovnim odrom.
OPOMBA: Lahki delovni premični odri niso posebej obračunani in jih mora vsak izvajalec sam upoštevati v ceni na enoto mere za posamezne sklope del.
poz. | opis postavke | EM | kol. | cena/EM | skupaj
1 | Dolbljenje reg za razvod raznih inštalacij v tlakih in zidovih:
a | rege preseka do 4/4 cm | m1 | 15 |  | 0
b | rege preseka 8/4 cm | m1 | 15 |  | 0
c | rege preseka 10/5 cm | m1 | 3 |  | 0
d | rege preseka 15/20 cm | m1 | 3 |  | 0
2 | Krpanje/ zazidava reg po položitvi inštalacij v utorih širine do 10 cm. | m1 | 33 |  | 0
3 | Krpanje/ zazidava reg po položitvi inštalacij v utorih širine do 20 cm. | m1 | 3 |  | 0
4 | Izdelava prebojev do fi 100 za prehode raznih instalacij med požarnimi sektorji, skupaj s potrebnim tesnjenjem po montaži, skladno z veljavnimi predpisi za tesnjenje med požarnimi sektorji (EI60) | kom | 2 |  | 0
5 | Finalno čiščenje prostorov območja izvedbenih del po končanih delih: vsi notranji in zunanji tlaki, sanitarni elementi,stavbno pohištvo, okenske police, zunanje ograje s polnili, stenske obloge, fiksna oprema in napeljave,… obračun po netto tlorisni površini objekta. | m2 | 307.55 |  | 0
6 | Gradbena pomoč NK, PK delavca obračun po dejanskih stroških. | ur | 20 |  | 0
7 | Gradbena pomoč KV delavca obračun po dejanskih stroških. | ur | 20 |  | 0
8 | Gradbena pomoč VKV delavca obračun po dejanskih stroških. | ur | 20 |  | 0
| ZIDARSKA DELA SKUPAJ |  |  |  | 0
VI. | KERAMIKA
poz. | opis postavke | EM | kol. | cena/EM | skupaj
1 | Dobava in polaganje finalnega tlaka z granitogres ploščami dim. 60/60/0,9 cm, na primer tip Tuscania Grey Soul svetlo sive barve Light, mat protidrsne R10, kislinsko odporne, s svetlo sivimi fugami 2 mm, v kombinaciji z granitogres ploščami v vzorcu na vogalih dim. 20/20/0,9 cm, na primer tip Tuscania Basic (vzorci svetlo sive/rjave barve), mat protidrsne R10, s svetlo sivimi fugami 2 mm, n.c. 20,00 eur/m2. V ceni je potrebno upoštevati ves potrebni material (čiščenje, izravnalno maso po potrebi,lepilo, fugirna masa, kotniki, vogalniki, letvice,...), ki je potreben za funkcionalnost in izgled. | m2 | 307.55 |  | 0
| nizkostenske obrobe dim. 7,5/60/0,9 cm enakega tipa | m1 | 133.9 |  | 0
| pvc zaokrožnice sive barve, radij 3 cm | m1 | 133.9 |  | 0
| rf dilatacijski profil | m1 | 35.44 |  | 0
4 | Dobava in polaganje stenske obloge kuhinjskih in sanitarnih prostorov z granitogres ploščami dim. 20/20/0,9 cm, na primer tip Tuscania Basic (enobarvne svetle Warm, kombinirane z vzorci svetlo sive/rjave barve), mat, z belimi fugami 2 mm (nabavna cena 21,50 euro/m2), do višine 2,00 m. V ceni je potrebno upoštevati ves potrebni material (lepilo, fugirna masa, kotniki, vogalniki, letvice,...), ki je potreben za funkcionalnost in izgled. | m2 | 208.95 |  | 0
| pvc zaokrožnice bele barve, radij 3 cm | m1 | 50.4 |  | 0
VI. | KERAMIKA SKUPAJ |  |  |  | 0
VII. | OKNA IN VRATA
V tem poglavju del so zajeta okna, vrata in zastekljene stene v lesenem, ALU ali PVC okvirju. Vsa dela je potrebno izvajati po določilih veljavnih tehničnih predpisov in normativov in skladno z obveznimi SIST-i! Vsi nosilni elementi morajo po nosilnosti odgovarjati teži kril, teža pa je odvisna od velikosti krila, debeline in sestave. Dimenzijo nosilnih elementov je dokazati s statičnim računom. Okovje zajema nasadila, kljuko, ključavnico, ščitnike in zapah, vrsta okovja pa je odvisna od zahtevanega namena oken in vrat. Vse elemente okovja mora pred vgradnjo pregledati in potrditi projektant. Nasadila morajo biti ustrezne nosilnosti. Nosilnost in potrebno število nasadil je določiti s staticnim izracunom, odvisno pa je od teže krila. Na vsaka vrata je vgraditi najmanj tri nasadila.
Neoprenska tesnila za tesnenje kril morajo biti visoke kvalitete, kar je dokazati z atesti.. Vgrajevanje mora biti usklajeno s tehnoloskim postopkom gradnje objekta. Pritrjevanje na gradbene elemente mora biti izvedeno tako, da se pri tem ne poslabša funkcija, biti mora elastično in čvrsto. Vsi elementi za pritrjevanje morajo biti kovinski nerjaveci, ter ustrezne velikosti in nosilnosti. Vsi elementi so površinsko finalno obdelani na način kot je navedeno v popisu. Tehnološke risbe za proizvodnjo mora izvajalec del izdelati v skladu s projektno dokumentacijo. V kolikor želi izvajalec prilagoditi izvedbo svoji tehnotogiji, mora izdetati ustrezno projektno dokumentacijo z detajli, katero mora pregledati in s podpisom potrditi odgovomi arhitekt. lzvajanje na objektu se lahko začne, ko arhitekt s podpisom potrdi risbe in vgrajene prototipe.
Glede na zahteve protipožarne zaščite, so okna, vrata oz. stene izvedena v zahtevani ognjeodpornosti. lzdelana morajo biti iz negorljivega materiala in opremljena z vsem potrebnim okovjem za pozarna vrata, po veljanih tehničnih predpisih.
Vsi stiki med posameznimi elementi medsebojno, s stenami in tlaki morajo ustrezati zahtevam
protipožarne zaščite enako kot okna oz. vrata sama. lzvajalec je dolžan predložiti atest o požarni odpornosti. Vse zahteve za protipožarno zaščito so dane v načrtu protipožarne zaščite objekta
Okna, vrata in stene morajo imeti priložene ateste o zahtevani požarni in zvočni izolativnosti.
poz. | opis postavke | EM | kol. | cena/EM | skupaj
1 | Dobava in montaža notranjih polnih enokrilnih vrat z nadsvetlobo nad vrati, alu izvedbe, trojna nasadila, s cilindrično ključavnico in ključem, barvni ton okvirjev, polnil in podboja RAL 9007 Graualuminium, zasteklitev nadsvetlobe z enojnim steklom, dim. 100/210+75 cm. N1: 1L+2D | kos | 3 |  | 0
2 | Dobava in montaža notranjih polnih enokrilnih vrat z nadsvetlobo nad vrati, alu izvedbe, trojna nasadila, s cilindrično ključavnico in ključem, barvni ton okvirjev, polnil in podboja RAL 9007 Graualuminium, zasteklitev nadsvetlobe z enojnim steklom, dim. 100/210+45 cm. N2: 3L+2D. | kos | 5 |  | 0
3 | Dobava in montaža notranjih polnih enokrilnih drsnih vrat z nadsvetlobo nad vrati, ki se odpirajo v suhomontažno steno, alu izvedbe, vodilo nad vrati in nad vodilom fiksna nadsvetloba, barvni ton okvirjev, polnil in podboja RAL 9007 Graualuminium, zasteklitev nadsvetlobe z enojnim steklom, dim. 100/210+45 cm. N4: 1D. | kos | 1 |  | 0
4 | Dobava in montaža notranjih zasteklenih dvokrilnih vrat z nadsvetlobo nad vrati, alu izvedbe, trojna nasadila, s cilindrično ključavnico in ključem, barvni ton okvirjev in podboja RAL 9007 Graualuminium, zasteklitev vratnih kril in nadsvetlobe s termopan steklom, dim. 50+110/210+45 cm. N5: 1KOM. | kos | 1 |  | 0
5 | Dobava in montaža suhomontažnih kabin, izdelanih po meri, na primer Avenida tip WCP 30 – 7 kom, iz samonosilnih vroče cinkanih pločevinastih plošč, lakiranih RAL 3000 rdeče barve, z eloksiranimi alu profili po robovih, skupne deb. 30 mm, opremljene z visokokvalitetnim nerjavečim okovjem – srebrno cinkani tečaji vrat , alu kljuko in zaklepom ter obešalnikom za oblačila. Predelne stene kabin so višine 210 cm vključno s pocinkanimi in plastificiranimi nosilnimi nogicami višine 10 cm (dvignjene od tal zaradi enostavnejšega čiščenja). Vključena so vrata kabin VK dim. 80/210 cm (3 L+4D) – v m2 so upoštevana tudi vrata. | m2 | 25.51 |  | 0
6 | Dobava in montaža rf kotnikov 15/15 mm za pripire vrat. | m1 | 4.5 |  | 0
VII. | OKNA IN VRATA SKUPAJ |  |  |  | 0
VIII. | SLIKOPLESKARSKA DELA
poz. | opis postavke | EM | kol. | cena/EM | skupaj
1 | Slikanje sten do višine 150 cm v beli barvi in stebrov do višine spuščenih stropov v rdeči barvi z lateks mat barvo, na primer Helios Spectra – upoštevati tudi minimalna popravila (izravnava z izravnalno maso in potrebnim brušenjem). | m2 | 202 |  | 0
2 | Slikanje sten od višine 150 cm do spuščenih stropov ter sten, obloženih s stensko keramiko od višine 200 cm do spuščenih stropov s poldisperzijsko belo barvo 2x - upoštevati tudi minimalna popravila (izravnava z izravnalno maso in potrebnim brušenjem). | m2 | 127.75 |  | 0
VIII. | SLIKOPLESKARSKA DELA SKUPAJ |  |  |  | 0
IX. | SUHOMONTAŽNA DELA
poz. | opis postavke | EM | kol. | cena/EM | skupaj
1 | Dobava in montaža akustičnega spuščenega suhomontažnega stropa kot npr.Knauf Ceiling Solutions (KCS) z visoko absorbcijo zvoka, razred A, izgrajenega iz enonivojske kovinske konstrukcije iz glavnih ter prečnih Prelude TL2 / Ventatec SG 15 mm profilov, obešenih v primarni strop z obešali za spuščanje do 0,5 m. V konstrukcijo so vložene ali vpete snemljive mineralne laminirane plošče kot npr. KCS Armstrong Ultima dim. 600/600 mm oziroma 1200/300 mm deb.19 mm, bele barve, s poglobljenim robom kot npr. Tegular 15/90 in vidnim T profilom. Ob steni bo zaključni dvojni L profil 15/8/15/25 mm. Koeficient absorbcije zvoka: 0,95 po EN ISO 11654. Vzdolžna zvočna izolirnost stropa je Dn,f,w = 25 dB po EN 10848-2. Plošče so odporne na relativno zračno vlago do 95%. Plošče so v razredu gradiva A2-s1,d0 po EN 13501-1. Razred čistosti ISO 5 po EN ISO 14644-1. Strop je pritrjen z obešali na obstoječo kovinsko mrežo. | m2 | 169.65 |  | 0
2 | Dobava in montaža spuščenega stropa kot npr. KCS Clip-in Aquatec, izgrajenega iz dvonivojske kovinske konstrukcije iz glavnih U ter prečnih trikotnih skritih profilov, obešenih v primarni strop s togimi obešali za spuščanje do 0,5 m. V konstrukcijo so vpete snemljive kovinske plošče kot npr. KCS Armstrong Clip-In Aquatec dim. 600 x 600 mm, bele barve RAL9010, s skritim profilom. Ob steni bo zaključni profil kot npr. BPM 215013 z vzmetnimi zagozdami kot npr. BPM311081. Razred gorljivosti A1. Strop je pritrjen z obešali na obstoječo kovinsko mrežo. | m2 | 107.3 |  | 0
3 | Dobava in montaža protipožarne obloge obstoječe suhomontažne stene med jedilnico in pisarniškim delom objekta, s ploščami deb. 20 mm, na primer GK Fireboard, skupaj s potrebno podkonstrukcijo širine 50 mm, vmes izolacija iz mineralne volne, skupaj s kitanjem, brušenjem in bandažiranjem. | m2 | 47.6 |  | 0
4 | Dobava in montaža suhomontažnih sten, kot npr. Knauf W 111, skupne debeline 11 cm v sestavi: nosilna pocinkana konstrukcija iz vertikalnih in horizontalnih profilov deb. 7,5 cm s polnilom iz mineralne volne in obojestranskimi GKI vodoodpornimi ploščami deb. 1,5 cm, skupaj s kitanjem, brušenjem in bandažiranjem. | m2 | 212.98 |  | 0
IX. | SUHOMONTAŽNA DELA SKUPAJ |  |  |  | 0
C | ELEKTRO INSTALACIJE
V sklopu posamezne postavke mora biti zajet ves material, delo, drobni in pritrdilni materal za potrebno vgradnjo, vključno z usklajevanji na objektu, vsemi preboji do fi 50mm, oziroma 50x50mm ter prevozom materiala na gradbišče.
V popisu so navedena komercialna imena materialov, naprav, opreme, ipd. zgolj zaradi določitve kvalitete in izgleda. Ponujen material in oprema morajo biti enake kvalitete in izgleda kot je določeno s popisom. Odstopanja so dopustna samo v primeru izboljšanja kvalitete oz funkcije in izgleda ob pogoju predhodne potrditve projektanta in odgovornega vodje projekta. V primeru, da posamezni elementi po kvaliteti in izgledu niso predpisani, mora ponudnik ob oddaji ponudbe navesti ponujeno kvaliteto in izgled ter pred izvedbo pridobiti potrditev projektanta in odgovornega vodje projekta.
poz. | opis postavke | EM | kol. | cena/EM | skupaj
A | SPLOŠNE ELEKTROINSTALACIJE
1.0 | Kabel položen v medstropovju nadometno na kabelski polici delno v inštalacijskih kanalih, po stenah podometno v zaščitni cevi, delno v estrihu v cevi:
V sklopu kabla mora biti upoštevan strošek in drobni material za zaključek in priklop kabla na obeh straneh (razdelilnik, porabnik), ter obstojna označitev tokokroga v razdelilniku in na elementu.
| NYM-J 3 x 1,5 mm2 | m | 1860 |  | 0
| NYM-J 4 x 1,5 mm2 | m | 260 |  | 0
| NYM-J 5 x 1,5 mm2 | m | 128 |  | 0
| NYM-J 3 x 2,5 mm2 | m | 760 |  | 0
| NYY-J 5 x 2,5 mm2 | m | 275 |  | 0
| NYY-J 5 x 4 mm2 | m | 20 |  | 0
| NYY-J 5 x 6 mm2 | m | 30 |  | 0
| NYY-J 5 x 10 mm2 | m | 60 |  | 0
| NYY-J 5 x 16 mm2 | m | 15 |  | 0
| RV-K 4X150 mm2 | m | 40 |  | 0
| NYY-J 3 x 2,5 mm2 | m | 220 |  | 0
| NYY-J 3 x 1,5 mm2 | m | 240 |  | 0
| Kabel LIYCY 2x0,5+4x0,22 mm | m | 280 |  | 0
| Kabel S-FTP cat 6a | m | 640 |  | 0
| OLFLEX100 4G1,5 | m | 56 |  | 0
| OLFLEX100 3G1,5 | m | 86 |  | 0
| OLFLEX100 3G2,5 | m | 30 |  | 0
| OLFLEX100 5G4 | m | 20 |  | 0
| OLFLEX110 2x0,75 | m | 260 |  | 0
| OLFLEX110 3x1,5 | m | 20 |  | 0
| OLFLEX110 4x0,75 | m | 120 |  | 0
| OLFLEX110 6x0,75 | m | 40 |  | 0
| OLFLEX110 3x0,75 | m | 140 |  | 0
| OLFLEX110 2x1,5 | m | 20 |  | 0
| OLFLEX100 4G1,5 CY | m | 20 |  | 0
| LIYCY 2x0,75 | m | 150 |  | 0
| LIYCY 3x0,75 | m | 90 |  | 0
| LIYCY 8x0,75 | m | 25 |  | 0
| J-Y(ST)Y 2x2x0,6 | m | 40 |  | 0
| UTP cable cat. 5 | m | 140 |  | 0
| H07 V-K 1x6 | m | 155 |  | 0
Vodnik za izenačevanje potencialov, delno v cevi:
| H07V-K 6 mm2 | m | 226 |  | 0
| H07V-K 10 mm2 | m | 36 |  | 0
2.0 | PVC cev:
vlaganje v beton, polaganje podomet ali samougasna v montažnih stenah
| fi 16, rebrasta | m | 630 |  | 0
| fi 23, rebrasta | m | 167 |  | 0
| fi 32, rebrasta | m | 95 |  | 0
| PN 16 | m | 150 |  | 0
3.0 | Kabelska polica, komplet z veznim, obešalnim in pritrdilnim priborom (konzole do dolžine 0,5m, oziroma obešalni pribor do 1m)
| PK 100 | m | 140 |  | 0
| PK 200 | m | 180 |  | 0
| PK 300 | m | 40 |  | 0
| PK 100 s pokrovom | m | 15 |  | 0
| Inštalacijski kanal, raznih dimenzij | m | 140 |  | 0
4.0 | Stikalo, vgrajeno v modulni sistem, podometne izvedbe, po izbiri investitorja, komplet z dozo in okvirjem: ( Tem)
| navadno -ENOPOLNO | kos | 16 |  | 0
| izmenično | kos | 10 |  | 0
| enopolno s svetilko | kos | 6 |  | 0
| Stikalo 3f, 3x16A, za v kuhinjo, IP55 | kos | 2 |  | 0
IR senzor 16 A, kot Stainel, komplet
Senzor ustreznega tipa za vklop svetilk po popisu.
| zunanji, 360 st. | kos | 12 |  | 0
| Stikalo 3f, 3x16A, za v kuhinjo, IP 55 | kos | 2 |  | 0
| Vtičnica RJ 45 cat 6a za kabel STP, z dozo, okvirjem- komplet | kos | 5 |  | 0
| Vtičnica 2xRJ 45 cat 6a za kabel STP, z dozo, okvirjem- komplet | kos | 8 |  | 0
5.0 | Doza izenačevanja potencialov, komplet s Cu zbiralko, kot:
| GW 48 004 | kos | 2 |  | 0
6.0 | Stalni priključek, komplet:
| podometne oziroma nadometne izvedbe | kos | 10 |  | 0
7.0 | Vtičnica z zaščitnim kontaktom, komplet z podometno dozo in okvirjem, po izbiri investitorja: Tem)
| 16A, 250V, dvojna | kos | 18 |  | 0
| 16A, 250V, enojna, s pokrovom, IP44 | kos | 25 |  | 0
8.0 | Gibliva PVC cev, dolžine do 40cm, komplet s pripadajočimi uvodnicami | kos | 7 |  | 0
9.0 | Izdelava spojev izenačevanja potencialov, komplet z objemkami oz. drobnim materialom
|  | kos | 28 |  | 0
10.0 | Podometna doza fi 60, komplet s pokrovom in Cu zbiralko za izvedbo spojev izenačevanja potencialov | kos | 2 |  | 0
11.0 | Priklop strojev in naprav, komplet z drobnim materialom: | kos | 20 |  | 0
12.0 | RAZDELILNIKI in NAPRAVE
Velja za vse razdelilnike
izdelava označb tokokrogov in sponk
kabelske uvodnice
zatesnitev uvodnic
zaščitna prekrivna plošča za preprečitev dotika
POK korita za polaganje kablov
označba razdelilnika v skladu s predpisi
predviden žep za namestitev vezalne sheme razdelilnika
izdelava vezalne sheme po dejanskem stanju in namestitev vezalne sheme v razdelilnik
priklop, meritve, preizkus in spuščanje v pogon
Razdelilnik R-KUH , predviden kot tipska prostostoječa omara s podstavkom, dim. 1200x2000x300mm(š,v,g), IP 55,komplet z vrati, dovod in odvodi zgoraj in spodaj, ter vgrajeno opremo:
1 kom glavno stikalo 3p, glavno stikalo odklopnik ( 250A odklopnik tip NSX250N, 3P, z elektronsko zaščitno enoto MICROLOGIC 2 in z standardno direktno vrtljivo črno ročko (na vratih omare), "Schneider"
1 kom 3f števec električne energije Multifunkcijski elektronski števec MT880-T1A42R56S53-E12-V52L81B11- M3K03 - M,3x58/100V - 3x230/400V, 50Hz, 5(6)A, r.t.. 1.0 (KWh), r.t.2.0 (kvarh) + komunikacijski Ethernet modul CM-e-3, IskraEmeco, do katerega se napelje komunikacijski kabel tip S-FTP cat 6A ,komplet
1 kom TT 225/0,25A*tokovni transformator za vodnike maksimalnega premera 26mm, 250/0,25A, 1VA, class 0.5, tip MC3-250 "Circutor", koda M73123
1 kom TT 160/0,25A*tokovni transformator za vodnike maksimalnega premera 26mm, 250/0,25A, 1VA, class 0.5, tip MC3-250 "Circutor", koda M73123
2 kom TT 25/0,25A, tokovni transformator za vodnike maksimalnega premera 7,1mm, 25/0,25A, 1VA, class 0.5, tip MC3-63 "Circutor", koda M73121
1 kom AC napajalnik /DC, 240/24V 1A, tip FCP1 (Polylux - Belmet) za montažo na DIN letev
1 kom RS485 to Ethernet Modbus pretvornik TCP1RS+ ˝Circutor˝ koda M62121, do katerega se napelje komunikacijski kabel tip S-FTP cat 6A
4 kom tokovne merilne sponke, kot na primer WTL 6/1 STB (vijačna tehnologija) z mostičkom "Elektrospoji"
3 kom Analizator omrežja tip CVM-E3-Mini-MC-485-IC, 250mA za montažo na DIN letev, ˝Circutor˝, koda M56424
1 kom varovalčni odklopnik 3p,160A
3 kom odvodniki prenapetosti
50 kom instalacijski odklopnik , 1p-C
20 kom instalacijski odklopnik , 3p-C
2 kom inštalacijski kontaktor 20A,2p,230V
1 kom svetlobni rele, komplet s foto sondo, komplet z zaslonko za sondo
2 kom stikalo 1,0,2
prenapetostna zaščita, Protec C
vrstne sponke
drobni in vezni material
ožičenje med elementi, drobni in vezni material
| komplet | kos | 1 |  | 0
13.0 | Dograditev 3 kom 1p varovalčnih elementov, 1 kom 3f varovalke v stikalni blok kotlarne, priklop 3 kom črpalk. 3 kom avtomatike,priklop bojlerja. povezovalni kabli za strojne nove naprave - komplet | kpl | 1 |  | 0
14.0 | Meritve električnih inštalacij splošnih inštalacij, komplet | kos | 1 |  | 0
15.0 | Sodelovanje z gradbeniki pri preizkusu naprav strojnih inštalacij | ur | 22 |  | 0
16.0 | Demontaža obstoječe instalacije in odvoz na deponijo - komplet | kos | 1 |  | 0
17.0 | Tesnitev med požarnimi sektorji (EI30) s požarno odpornimi kiti odprtine do velikosti 0,05m2, komplet z izjavo izvajalca o vgradnji in ustreznimi certifikati (Tesnitev vseh telekomunikacijskih inštalacij) | kos | 12 |  | 0
18.0 | Demontaža in ponovna montaža 4 kom obstoječih senzorjev vloma,1 x tipkovnice in instalacije, ter dobava in montaža novih 4 kom senzorjev vloma, komplet | kpl | 1 |  | 0
19.0 | Zaključevanje kabla (na terenu) na vtičnicah in delilniku za kabel cat.6A. Zaključevanje izvesti po standardu TIA-EIA-568A in izvesti kontrolne meritve S-FTP kablov cat 6a | kpl | 25 |  | 0
20.0 | V obstoječo omaro TKO-US-KT se dogradi slede elemente: Omrežno stikalo: *1 kos - Summit X460-G2 24 10/100/1000BASE-T PoE+, 8 100/1000BASE-X SFP (4 SFP vrat v skupni rabi), 4 1000/10GBaseX, ExtremeXOS Advance Edge licenca, tip X460-G2-24p-10GE4-Base *2 kos - 715W AC napajalni modul za Summit X460-G2 serijo stikal, tip Summit 715W AC PSU FB *1kos - Modul z ventilatorji za Summit X460-G2/X450-G2 serijo stikal – zračni tok spredaj – zadaj, tip Summit Fan module FB *1kos - VIM modul za povezavo stikal X460-G2 v sklad, ki vsebuje 2 x 40GBASE-X reži za QSFP+ module, tip Summit X460-G2 VIM-2q *2kos - 40 Gigabit Ethernet QSFP+ kabel za povezavo stikal v sklad dolžine 0.5m, tip 0.5m QSFP+ Passive Copper Cable *1kos - 40 Gigabit Ethernet QSFP+ kabel za povezavo stikal v sklad dolžine 1m, tip 1m QSFP+ Passive Copper Cable *2kos - Napajalni kabel, 10A, EUROPE, CEE7, IEC320-C15, tip PWR CORD,10A,EUROPE,CEE7,C15 Delilnik: *1kos - Delilnik za zaključevanje S-FTP kablov, 19'' s 24 vtičnicami za zaključevanje S-FTP kablov kategorije 6A proizvajalca R&M barva bela oz. svetlo siva *2kos - Vodilo (organizator) kablov 19" 1U tip K, jeklena barvana pločevina, barva svetlo siva RAL 7035 | kpl | 1 |  | 0
A | SPLOŠNE ELEKTROINSTALACIJE | EUR |  |  | 0
B | RAZSVETLJAVA
Generalno: jamstvo min. 5 let, življenjska doba min.50.000h L80 B20 pri 35°C, CRI min 80, McAdams max 3, izjava o ustreznosti evropskim predpisom in standardom, dobavljivost delov 10 let . Kjer je drugače, je opisano pri svetilki.
1 | Vgradna zaprta stropna svetilka z LED virom svetlobe nevtralne barve 4000K, barvne kakovosti Ra>95, izhodne svetilnosti svetilke 1950 lm, prašno lakirano kovinsko ohišje bele barve, s širokosnopno mikroprizmatično optiko z omejitvijo bleščanja, s predvideno obratovalno dobo 55 000h L80 B20, dimenzije svetilke: fi180x58 mm
| 883 COMPACT 1950 lm 19 W 840 FO IP44 | kos | 38 |  | 0
2 | Vgradna zaprta stropna svetilka z LED virom svetlobe nevtralne barve 4000K, barvne kakovosti Ra>80, izhodne svetilnosti svetilke 3600 lm, prašno lakirano kovinsko ohišje bele barve, s širokosnopno mikroprizmatično optiko z omejitvijo bleščanja, s predvideno obratovalno dobo 50 000h L80 B20, dimenzije svetilke: 596x596x82 mm
| 845 COMFORT LED PANEL 3523 lm 35 W 840 FO IP54 | kos | 19 |  | 0
3 | Nadgradna zaprta stenska svetilka za zunanjo montažo z LED virom svetlobe nevtralne barve 3000K, barvne kakovosti Ra>80, izhodne svetilnosti svetilke 730 lm, prašno lakirano aluminijasto ohišje grafitne barve, s predvideno obratovalno dobo 50 000h L80 B20, dimenzije svetilke: 270x125x113 mm
| 1588 Brick 730 lm 10 W 830 FO IP65 grafite | kos | 2 |  | 0
4 | Nadgradna zaprta stropna svetilka z LED virom svetlobe nevtralne barve 4000K, barvne kakovosti Ra>80, izhodne svetilnosti svetilke 5194 lm, ohišje iz samougasljivega UV stabiliziranega PC in opaliziran mikroprizmatični PC difuzor, s širokosnopno simetrično optiko, s predvideno obratovalno dobo 50 000h L80 B20, dimenzije svetilke: 1260x102x55 mm
| 960 HYDRO 5194 lm 34 W 840 FO IP66 | kos | 5 |  | 0
5 | Vgradna zaprta stropna svetilka z LED virom svetlobe nevtralne barve 4000K, barvne kakovosti Ra>95, izhodne svetilnosti svetilke 1530 lm, prašno lakirano kovinsko ohišje bele barve, s širokosnopno mikroprizmatično optiko z omejitvijo bleščanja, s predvideno obratovalno dobo 55 000h L80 B20, dimenzije svetilke: fi180x58 mm
| 883 COMPACT 1530 lm 14 W 840 FO IP44 | kos | 20 |  | 0
6 | Nadgradna stenska zaprta svetilka z LED virom svetlobe nevtralne barve 4000K, barvne kakovosti Ra>95, izhodne svetilnosti svetilke 1906 lm, prašno lakirano kovinsko ohišje bele barve, z asimetrično mikroprizmatično optiko z omejitvijo bleščanja, s predvideno obratovalno dobo 50 000h L80 B20, dimenzije svetilke: 80x42x876 mm
| 420 RIGO 1906 lm 18 W 840 FO IP43 | kos | 3 |  | 0
7 | Nadgradna stenska zaprta svetilka z LED virom svetlobe nevtralne barve 4000K, barvne kakovosti Ra>95, izhodne svetilnosti svetilke 833 lm, prašno lakirano kovinsko ohišje bele barve, z asimetrično mikroprizmatično optiko z omejitvijo bleščanja, s predvideno obratovalno dobo 50 000h L80 B20, dimenzije svetilke: 80x42x430 mm
| 420 RIGO 833 lm 8 W 840 FO IP43 | kos | 1 |  | 0
8 | Nadgradna stenska zaprta svetilka z LED virom svetlobe nevtralne barve 4000K, barvne kakovosti Ra>95, izhodne svetilnosti svetilke 2858 lm, prašno lakirano kovinsko ohišje bele barve, z asimetrično mikroprizmatično optiko z omejitvijo bleščanja, s predvideno obratovalno dobo 50 000h L80 B20, dimenzije svetilke: 80x42x1176 mm
| 420 RIGO 2858 lm 28 W 840 FO IP43 | kos | 2 |  | 0
9 | EM02 SL2MNM42D1C3A ZASILNA SVETILKA SafeLite SL20,MNM,IP42,100lm,1H in SL2RB SafeLite SL20,VGRADNO PODNOŽJE -komplet | kom | 17 |  | 0
10 | EM05 2 SL2MNM65F1C3A ZASILNA SVETILKA SafeLite SL20,MNM,IP65,200lm,1H | kom | 2 |  | 0
11 | EM07 2 SL2MNM42D1C3A ZASILNA SVETILKA SafeLite SL20,MNM,IP42,100lm,1H - PIKTOGRAM DOL | kom | 2 |  | 0
12 | EM08 SL2MNM42D1C3A ZASILNA SVETILKA SafeLite SL20,MNM,IP42,100lm,1H in SL2RB SafeLite SL20,VGRADNO PODNOŽJE in SL2PPDD SafeLite SL20,Pleksi TABLA,DOL/DOL - komplet | kom | 2 |  | 0
B | RAZSVETLJAVA |  |  |  | 0
C | JAVLJANJE POŽARA
1 | OPT Soteria z izolatorjem Adresni optični javljalnik Apollo Apollo, OPT Soteria | kos | 18 |  | 0
2 | TER Soteria z izolatorjem Adresni termični javljalnik z izolatorjem Apollo Apollo, TER Soteria | kos | 6 |  | 0
3 | P Soteria Podnožje za adresne javljalnike Soteria Apollo Apollo, P Soteria | kos | 24 |  | 0
4 | Tesnilna podloga za podnožje javljalnika; tesnilna podloga za montažo podnožja javljalnika na prevodno podlago oziroma za zaščito pred vlago Zarja, TP-6 | kos | 2 |  | 0
5 | Adresni ročni javljalnik požara; adresni ročni javljalnik požara z izolatorjem in pleksi zaščito Apollo, RJ Soteria | kos | 2 |  | 0
6 | SQMA adresna sirena z izolatorjem55-91dB; 9 mA Adresna alarmna elektronska sirena z izolatorjem; vgradnja v podnožje javljalnika XP-95, ali samostojno s pokrovčkom.Apollo, SQMA | kos | 2 |  | 0
7 | Vzorčna komora z vgrajenim adeesnim optičnim javljalnikom VK-08/soteria opt - komplet | kos | 2 |  | 0
8 | AV-618 adresni vmesnik eno kanalni IZHODNI - dvo kanalni VHODNI Krmilni vmesnik s 3A relejskim izhodom in dvema vhodoma za priklop brezpotencialnih kontaktov Zarja, AV-618 | kos | 2 |  | 0
9 | Označevalna plošča ROČNI JAVLJALNIK, rdeče barve z belim simbolom, 125mm x 125mm | kos | 2 |  | 0
10 | Označevalna plošča SIRENA, rdeče barve z belim simbolom, 125mm x 125mm | kos | 2 |  | 0
11 | Termična sonda; | kos | 1 |  | 0
12 | termoimaksimalna sonda, temperatura detekcije 175°C, z navojem na tipalu | kos | 1 |  | 0
13 | Označevalna ploščica, rdeče barve z belo vgravirano oznako, 55mm x 30mm | kos | 31 |  | 0
14 | Priklop na obstoječi sistem javljanja požara; adresiranje in označevanje podnožij javljalnikov, vmesnikov in ostalih elementov sistema za javljanje požara ter povezava na obstoječi sistem za javljanje požara, preizkus in zagon sistema, prevozni stroški | kpl | 1 |  | 0
15 | Izdelava programa za požarni sistem | kpl | 1 |  | 0
16 | Prevzem in čiščenje obstoječih elementov javljanja požara; prevzem in čiščenje elementov javljanja požara (optični, ročni, sirene … ), preizkus ter priprava na ponoven prevzem | kpl | 10 |  | 0
17 | Ogled lokacije in koordinacija; ogled, odgovornega vodje del skupaj z inštalaterjem ter predstavnikom naročnika, lokacije, za določitev poteka in obsega del | kpl | 1 |  | 0
18 | Prisotnost na koordinaciji; udeležba odgovornega vodje del na izvedbenih koordinacijah | kpl | 1 |  | 0
19 | GNC vnos tlorisov ACAD; odstranitev grafičnih elementov iz osnovnih ACAD-ovih predlog, prilagoditev velikosti ACAD-ovih tlorisov na resolucijo GNC-ja, monitorja in vnos v grafični del SCADE | kos | 1 |  | 0
20 | Vnos točk v GNC (javljalniki, vmesniki, itd). Prenos podatkov iz konfiguracijske datoteke požarne centrale na grafične podlage za GNC, ki vključuje: razdelitev javljalnikov in adresnih vmesnikov po posameznih etažah, določitev atributov vsakega javljalnika posebej, ki omogočajo ustrezno barvanje za ponazoritev stanja točke (rdeča, rumena, oranžna, zelena, modra) v odvisnosti od dogodka, ki ga vsaka točka lahko generira (alarm, izklop, napaka, normalno stanje, nealarmni dogodek), določitev in vnos tekstovnih in številčnih oznak za vsak prikazan javljalnik ali adresni vmesnik, natančno razporeditev javljalnikov in vmesnikov po posameznih prostorih na grafičnem tlorisu, vnos vseh nadzornih elementov (PPL lopute, PP vrata, klima naprave,...), postavitev ukaznih gumbov za pošiljanje ukazov v požarni sistem za omogočanje upravljanja, definiranje klientov in njihov dostop do baze dogodkov | kos | 32 |  | 0
21 | GNC dograditev na objektu; finalno parametriranje, testiranje sistema, prevozni stroški | kpl | 1 |  | 0
22 | Projekt PID - elektro; dopolnitev obstoječe projektne dokumentacije za javljanje požara | kpl | 1 |  | 0
23 | Sodelovanje pri pregledu požarnega sistema; sodelovanje serviserjev pri izvedbi funkcionalnega pregleda vgrajenega sistema za javljanje požara | kpl | 1 |  | 0
24 | Pregled aktivne požarne zaščite javljanje požara in varnostne razsvetljave s strani izvedenca aktivne požarne zaščite | kpl | 1 |  | 0
25 | Demontaža obstoječih elementov javljanja požara; demontaža elementov javljanja požara (optični, ročni, sirene … ), brez poškodovanja opreme, ter hramba in posredvanje v ZARJA v kartonskih škatlah | kpl | 10 |  | 0
26 | Prevzem, montaža in vezava elementov; prevzem opreme od ZARJA (podnožja, vmesniki, itd), montaža in električno povezovanje podnožij javljalnikov, vmesnikov in ostalih elementov sistema za javljanje požara - cena na kos | kpl | 10 |  | 0
27 | Dobava in montaža kabla; kabel 1x2x1,0mm, požarnojavljalni, opleten, s sukanimi paricami, plašč rdeče barve | m | 315 |  | 0
28 | Dobava in montaža samolepilnega korita; nadometni inštalacijski samolepilni kanal | m | 145 |  | 0
29 | Drobni vezni in pritrdilni material | kpl | 1 |  | 0
C | JAVLJANJE POŽARA |  |  |  | 0
D | POPIS STROJNE INSTALACIJE IN NAPRAVE
1. | Pri izvedbi je nujno sodelovanje izvajalcev strojnih in elektro inštalacij, ter izvajalcev gradbenih del.
2. | Za vse podometno vodene inštalacije je potrebno že v fazi izvedbe poskrbeti za vrise sprememb
3. | Pri pripravi ponudbe je potrebno upoštevati:
- | Preboji za potrebe inštalacij
- | Dobavo materiala, ustrezno zaščitenega proti poškodbam, z vsemi transportnimi in manipulativnimi stroški, stroški zavarovanj, skladiščenja med transportom ali pred montažo, pri čemer je potrebno elemente pred montažo pregledati. (ocean v % znesku)
- | Vsaka vgrajena naprava mora biti opremljena z navodili za uporabo v slovenskem jeziku.
- | Montažo materiala, ustrezno usposobljene osebe. Naprave montira za to pooblaščena oseba. Oprema mora biti montirana v skladu z navodili proizvajalca. Pri montaži se upošteva tudi drobni montažni material, tesnila, ter potrebna pripravljalna in zaključna dela.
- | Zaščito vgrajenih materialov na objektu (položenih razvodov…) proti poškodbam nastalim zaradi izvajanja gradbenih oz. ostalih del po vgradnji materiala
- | Izvajalec mora pred izvedbo pripraviti dokumentacije skladno s PRAVILNIKOM O GRADBENIH PROIZVODIH. Dokumentacija naj obsega ustrezne ateste, izjave o skladnosti, CE certificate).
- | Izpiranje in čiščenje vseh cevnih inštalacij.
- | Tlačne, tesnostne, trdnostne in ostale potrebne preizkuse sistemov s potrebnimi zapisniki o izvedbah preizkusov. V kolikor je potrebno za določene inštalacije pridobiti ustrezno dokumetacijo drugega podjetja, je potrebno upoštevati tudi nadzor s strani tega podjetja, kot tudi naročilo preizkusov, ter pridobitve ustrezne dokumentacije.
- | Ureguliranje vseh cevnih razvodov z nastavitvijo regulacijskih elementov na posameznem končnem element in v sistemu. Izvedbo meritev pretokov, ter pridobitve zapisnika o uravnovešenju cevnih sistemov.
- | Zagon in kontrola posameznega sistema v celoti, ter izdelava zapisnika o funkcionalnosti sistema
- | Sledenje sprememb, ter vrisi med gradnjo in predaja podatkov izdelovalci projekta izvedenih del.
- | Priprava podrobnih navodil za obratovanje in vzdrževanje elementov in sistemov v objektu. Uvajanja upravljalca sistema, poučevanje, ter pomoč v začetku obratovanja.
- | Za dobavljeno opremo mora biti zagotovljen servis in s strani proizvajalca opreme dobavljivi rezervni deli.
- | Naprava mora biti izdelana v skladu z evropskimi smernicami in standardi, enako morajo biti s standardom določene tehnične lasnosti naprave.
- | Izdelek mora biti skladen s sistemom zagotavljanja kakovosti ISO 9001:2015 oz. enakovrednim
- | Izbrana oprema mora upoštevati Uredbo o zelenem javnem naročanju (Ur.l.RS št. 51/17)
OPOMBA: Pri vseh postavkah, kjer je naveden proizvajalec elementa, je možnost izbire enakovrednega z upoštevanjem podanih karakteristik elementa.
poz. | opis postavke | EM | kol. | cena/EM | skupaj
4.4.1 | CENTRALNO OGREVANJE
1. | RADIATORJI Z RAZVODOM OGREVNE VODE
1. | Demontaža obstoječih radiatorjev, (cca kos 15), demontaža delov razvodov, ki ne bodo več v uporabi, sortiranje in odvoz na deponijo, upoštevati praznjenje in ponovno polnjenje sistema z odzračenjem
Demontaža obstoječih split sistemov, (cca kos 4), sortiranje in odvoz na deponijo, upoštevati praznjenje sistema
Demontaža strojnih inštalacij bo potekala sočasno z ostalimi gradbeno rušitvenimi deli.
Dela se bodo izvajala skladno z varnostnim načrtom, ter pod nadzorom vodje gradbišča, nadzora in pristojnih varnostnih služb.
| komplet (ocena) | ur | 50 |  | 0
2.a | Jekleni kompaktni ploščati radiator z vsemi tesnili in spojnim materialom, ter montažnimi konzolami, preklopi iz tal/ stene, prebarvani z ustrezno barvo, vključno z redukcijami, čepi in avtomatskim odzračevalnim ventilom, za maksimalni obratovalni tlak 10 bar in maksimalno obratovalno temperaturo 110C
- | kot npr. DL tip PHD 2.0 z vgrajenim ventilom oz. enakovredni
| 33/900/600 | kos | 1 |  | 0
| 22/900/800 | kos | 1 |  | 0
| 22/900/600 | kos | 1 |  | 0
| 22/900/400 | kos | 1 |  | 0
| 22/600/1600 | kos | 8 |  | 0
2.b | Cevni (kopalniški) radiator z vsemi tesnili in spojnim materialom, ter montažnimi konzolami, preklopi iz tal/ stene, prebarvani z ustrezno barvo, vključno z redukcijami, čepi in avtomatskim odzračevalnim ventilom, za maksimalni obratovalni tlak 10 bar in maksimalno obratovalno temperaturo 110C
- | kot npr. DL tip Elegance Linea s centralnim priklopom oz. enakovredni
s termostatskim ventilom
| 1744x450 | kos | 1 |  | 0
3. | Priključek za radiatorje z vgrajenim ventilom (H kos) z avtomatsko omejitvijo pretoka za dvocevni sistem gretja. H-kos ima integriran omejevalnik pretoka, ki prepreči prevelike pretoke. Želen pretok nastavimo neposredno na samem elementu z zasukom. Nastavljena vrednost ne bo presežena četudi se spremeni obremenitev sistema zaradi zapiranja ventilov ali jutranjega zagona. Ventil regulira pretok neodvisno od tlačne razlike. Omogočeno ločeno zapiranje dovoda in povratka. Vložek za regulacijo pretoka in zaporni vložek sta medsebojno zamenljiva zato je ventil primeren za vgradnjo na levi in desni strani radiatorja. Nastavitev pretoka od 10 do 150 l/h, minimalna potrebna tlačna razlika 10 kPa (10-100 l/h) oz 15 kPa (100-150 l/h), maksimalna tlačna razlika 60 kPa
kot npr. IMI HEIMEIER tip MULTILUX V ECLIPSE (kotni/ ravni)
| vgradnja na novo predvidene radiatorje | kos | 14 |  | 0
4.a | Termostatski radiatorski ventil z avtomatsko omejitvijo pretoka z integriranim omejevalnikom pretoka, ki prepreči prevelike pretoke. Želen pretok nastavimo neposredno na samem ventilu z zasukom. Nastavljena vrednost ne bo presežena četudi se spremeni obremenitev sistema zaradi zapiranja ventilov ali jutranjega zagona. Ventil regulira pretok neodvisno od tlačne razlike. V skladu z DIN EN 215 del 1. Tesnjenje termostatskega vložka z dvema tesniloma iz EPDM-a. Zamenjava vložka ali zunanjega tesnila je možna pod tlakom. Možna predelava v ventil s prednastavitvijo. Spoj na termostatsko glavo je preko navojnega priključka M30x1,5. Nastavitev pretoka od 10 do 150 l/h, minimalna potrebna tlačna razlika 10 kPa (10-100 l/h) oz 15 kPa (100-150 l/h), maksimalna tlačna razlika 60 kPa , kot npr. proizvod IMI HEIEMEIER, tip ECLIPSE-F
Preveriti izbor pred naročilom
| dim. DN15 | kos | 14 |  | 0
4.b | Radiatorski holandec PN 10, s tesnilnim materialom
| dim. DN15 | kos | 14 |  | 0
5. | Termostatska glava, v skladu z DIN EN 215, z vgrajenim tipalom in priključkom na ventil. S kapljevino napolnjen termostat, zgornja in spodnja omejitev temperaturnega območja je dvojna – vidna in skrita, kratko navodilo za najpomembnejše nastavitve, reliefne označbe za pomoč slabovidnim, ombočje nastavitve 6-28°C in z zaščito proti zmrzali
kot npr. IMI HEIMEIER tip VK
| z zaščito proti kraji z dvema vijakoma | kos | 14 |  | 0
6. | Univerzalna večplastna cev v kolutu ali palicah, (sestavljena iz PE-RT-vezni spoj-vzdolžno pokrivno verjen aluminij-vezni sloj-PE-RT). Normalno vnetljivo, klasifikacija materiala B2 skladno s standardom DIN 4002. Maksimalna temperatura 95°C, maksimalni obratovalni tlak 10 bar, pri trajni obratovalni temperaturi 70°C, testirana odpornost proti pregrevanju 50 let, varnostni faktor 1,5, vključno z vsem potrebnim materialom za obešanje na strop, povezovalnimi spoji (T-kos, baterijskijskimi priključki, reducirni kosi, kolena 90°, kolena 45°,..) tesnilnim materilom in pritrdilnim priborom.
kot npr. Uponor tip MLCP, spojke Uponor PPSU oz. enakovredno
| DN12 oz. ø16x2,0 | m | 120 |  | 0
| DN15 oz. ø20x2,25 | m | 90 |  | 0
| DN20 oz. ø25x2,5 | m | 60 |  | 0
| DN25 oz. ø32x3,0 | m | 150 |  | 0
| DN32 oz. ø40x4,0 | m | 120 |  | 0
| DN40 oz. ø50x4,5 | m | 150 |  | 0
7. | Dobava in montaža toplotne izolacije cevi za razvod ogrevne vode pod stropom kleti, v tleh pritličja in nad spuščenim stropom pritličja - fleksibilni cevaki z zaprtimi celicami debeline 19 - 40 mm, toplotne prevodnosti 0,037 W/mK. Vključno ves tesnilni in lepilni material.
kot npr. Armacell tip AC oz. enakovredno
| DN12 oz. ø16x2,0 | m | 120 |  | 0
| DN15 oz. ø20x2,25 | m | 90 |  | 0
| DN20 oz. ø25x2,5 | m | 60 |  | 0
| DN25 oz. ø32x3,0 | m | 150 |  | 0
| DN32 oz. ø40x4,0 | m | 120 |  | 0
| DN40 oz. ø50x4,5 | m | 150 |  | 0
8. | Vgradna zračna zavesa z vodnim grelnikom, s stikalom za možnost povezave z vrati, z masko, ter potrebnim montažnim materialom, s podatki:
Vzr= 1500 m3/h
Pel= 133 V/ 0,6A/ 230V
Qg= 8200 W
| vel. 1078x475 mm, H= 256 mm | kos | 1 |  | 0
9. | Avtomatski odzračevalni lonček z zapornim ventilom dim. DN10, s potrebnim tesnilnim in pritrdilnim materialom | kos | 4 |  | 0
10. | Izpraznjevalna pipa, s potrebnim tesnilnim in pritrdilnim materialom
| DN15 | kos | 4 |  | 0
11. | Požarna zaščita prehodov cevi skozi steno ali strop z intumescenčnim požarno zaščitnim kitom PK EXPAN in intumescenčnim požarno zaščitnim premazom za energetske prehode PP–P. Uporablja se pri masivnih gradbenih elementih in lahkih montažnih stenah.
| komplet | kos | 10 |  | 0
12. | Pripravljalna dela, zapiranje in praznjenje razvoda, zarisovanje, čiščenje, preizkusi cevne inštalacije, ponovno polnjenje, zaključna dela, pospravljanje in prevoz odpadkov na deponijo, ostali drobni in vezni material, ki v popisu ni zajet, obračun kot pribitek na dobavo in montažo.
| komplet | kos | 2 |  | 0
13. | Tlačni in tesnostni preizkus cevovodov z izdelavo zapisnika
| komplet | kos | 1 |  | 0
14. | Izdelava meritev z izdajo zapisnika o funkcionalnih preskusih in merilnih metodah za prezračevalno-klimatske naprave in vključujoč ogrevalne naprave in sisteme, vse izdelane po SIST EN 12599 (12.01), overjene s strani izvajalca in investitorja, oz. nadzorne službe ter meritve mikroklimatskih pogojev v prostorih (za zimsko obdobje, to je pri zunanjih temperaturah pod +5 °C) ter šumnosti strojnih naprav na prostem in v prostorih - s strani pooblaščenega podjetja
| komplet | kos | 1 |  | 0
15. | Izdelava stenskih prebojev in utorov / v gradbeni podlogi
| komplet | pš | 1 |  | 0
16. | Transportni, manipulativni in ostali splošni stroški | kpl | 1 |  | 0
| RADIATORJI Z RAZVODOM OGREVNE VODE |  |  |  | 0
2 | Navezava na razvod ogrevne vode v obstoječi kotlovnici
Regulacijo se naveže na obstoječo regulacijo kotlovnice
1. | Razdelilec/ zbiralnik dim. DN65, dolžine 750 mm s priključki: 1x DN40, 1x DN32, 2x DN25 in 3x DN15
| komplet | kos | 2 |  | 0
2. | Nepovratna navojna loputa z notranjim navojnim priključkom, vodoravna ali navpična vgradnja. Delovna temperatura -30°C do 150°C, tlačne stopnje PN10, vgradnja med holandca.
| DN25 | kos | 2 |  | 0
| DN32 | kos | 1 |  | 0
3. | Krogelna pipa z navojnima priključkoma, z ročico za odpiranje. Delovna temperatura -30°C do 150°C, tlačne stopnje PN10.
| DN25 | kos | 6 |  | 0
| DN32 | kos | 3 |  | 0
| DN40 | kos | 2 |  | 0
4. | Pritrdilni material iz profilnega železa, za izdelavo konzol, raznih držal, fiksnih točk in vodil s tesnili in protivibracijskimi elementi, požarne odpornosti 90 min kot npr. Sikla oz. enakovredni | kg | 125 |  | 0
5. | Avtomatski odzračevalni ventil s tesnilnim in montažnim materialom,
| kot npr. Zeparo oz. enakovredni | kos | 6 |  | 0
6. | Izpraznjevalna pipa s holandcem z nastavkom za gumi cev s polnim prehodom, z obojestranskim navojnim priključkom in navojnim čepom
| DN15 | kos | 8 |  | 0
7. | Čistilni kos s filtrom proti pesku, z navojnima priključkoma, komplet s tesnilnim materialom
| DN40 | kos | 2 |  | 0
8. | Srednje težka jeklena navojna cev po DIN 2440, komplet z varilnimi loki po DIN 2605, zmanjševalnimi kosi po DIN 2616, z varilnim materialom in dodatkom za razrez, nazivne velikosti:
opcija: izbira alumplast cevi
| DN25 | m | 30 |  | 0
| DN32 | m | 18 |  | 0
| DN40 | m | 12 |  | 0
9. | Toplotna izolacija, parozaporna in negorljiva dobavljena v cevakih dolžine 2 m, debeline glede na premer cevovoda, za izolacijo cevi, komplet s pritrdilnim materialom (za razvod ogrevne in hladilne vode) - v skladu s Študijo požarne varnosti z odzivom na ogenj razreda A1 ali A2
| DN25/ debelina izolacije 25 mm | m | 30 |  | 0
| DN32/ debelina izolacije 25 mm | m | 18 |  | 0
| DN40/ debelina izolacije 25 mm | m | 12 |  | 0
10. | Obtočna črpalka s frekvenčno vodeno regulacijo motorja, primerna za ogrevalni sistem v temperatunrem razponu od +2 do +110 °C. Primerna za delovanje z mediji vode. Črpalka dobavljena skupaj s komunikacijskim modulom. Energijski razred A, vgrajena motorska zaščita, razred zaščite >= IP44, razred izolacije >= F. Priključki črpalke izvedeni po ključu: DN25 >= navojni priključki DN32 <= prirobnični priključki Črpalka ustreza naslednjim specifikacijam:
kot npr IMP PUMPS oz. enakovredna
a. | NMT Smart 25/60/130 (radiatorji)
Q= 1,28 m3/h
H= 0,41 bar
| Pel= 90 W | kos | 1 |  | 0
b. | NMT Smart 32/60/130 (klimat)
Q= 2,4 m3/h
H= 0,45 bar
| Pel= 90 W | kos | 1 |  | 0
c. | NMT Smart 25/60/130 (bojler)
Q= 0,85 m3/h
H= 0,35 bar
| Pel= 90 W | kos | 1 |  | 0
11. | Tripotni ventil z elektromotornim pogonom in potrebnim montažnim in tesnilnim materialom
| dim. ventila DN15 (kvs= 0,63) | kos | 1 |  | 0
12. | Toplotni števec (dobava in montaža)
Allmess CF Echo IIS (90˚C) DN40 Kompaktni toplotni števec
Qn 3,5
vgradni komplet toplotnega števca
z možnostjo daljinskega odčitavanja
| komplet | kos | 1 |  | 0
13. | Manometer s tropotno pipo DN15 in skalo od 0 do 6 bar, komplet s tesnilnim materialom
| komplet | kos | 4 |  | 0
14. | Dušilna loputa, komplet s tesnilnim materialom
| DN25 | kos | 2 |  | 0
| DN32 | kos | 1 |  | 0
15. | Toplomer v medeninasti stročnici, priključni nastavek r ½ in tesnilni material, s skalo do 120C
| komplet | kos | 8 |  | 0
16. | Pripravljalna in zaključna dela, tlačni preizkus instalacije | kpl | 1 |  | 0
17. | Uregulacija sistemov ter nastavitev tlaka in pretoka
| komplet | kos | 1 |  | 0
18. | Izdelava stenskih prebojev in utorov / v gradbeni podlogi
| komplet | pš | 1 |  | 0
19. | Transportni, manipulativni in ostali splošni stroški | kpl | 1 |  | 0
| Navezava na razvod ogrevne vode v obstoječi kotlovnici |  |  |  | 0
4.4.2 | PREZRAČEVANJE
1. | DEMONTAŽA
Demontaža obstoječih elementov, sortiranje in odvoz na deponijo elementi, ki ne bodo več v uporabi
- | kanali in rešetke
- | navadna napa
- | kuhinjska napa nad termoblokom
- | elementi na strehi (odvodni strešni ventilator)
Demontaža strojnih inštalacij bo potekala sočasno z ostalimi gradbeno rušitvenimi deli.
Dela se bodo izvajala skladno z varnostnim načrtom, ter pod nadzorom vodje gradbišča, nadzora in pristojnih varnostnih služb.
| komplet | kpl | 1 |  | 0
0
2. | MONTAŽA ELEMENTOV PREZRAČEVALNEGA SISTEMA KUHINJE
Ponudba izvajalca prezračevanja kuhinje mora zajemati montažo kuhinjskih nap in vseh ostalih elementov po popisu.
CELOVIT ENERGETSKO VARČEN SISTEM PREZRAČEVANJA PROFESIONALNE KUHINJE
Prezračevalni sistem kuhinje kombinira energijsko varčne kuhinjske nape in klasične odvodne nape z vsemi potrebnimi regulacijskimi elementi in centralnim regulacijskim sistemom za doseganje čim boljših možnih pogojev za delo ob izjemni energetski varčnosti prezračevalnega sistema. Vsi elementi prezračevalnega sistema kuhinje, od ventilatorjev in regulacijskih elementov do kuhinjskih nap, so vezani na eno regulacijsko omaro. Regulacijski sistem samodejno prilagaja odvod in dovod zraka trenutni aktivnosti termičnih elementov pod napami, skrbi za doseganje želenih temperaturnih pogojev za delo, optimizira prezračenost prostora in hkrati zmanjšuje možnost prepiha na najmanjšo možno mero. Številne energetsko varčne rešitve omogočajo tudi več kot 80 % prihranka pri stroških za ogrevanje zraka v grelni sezoni in čez vse leto tudi več kot 50 % prihranka pri stroških za električno energijo ventilatorjev.
1. | REGULACIJSKI SISTEM PREZRAČEVANJA KUHINJE
Regulacijska omara
Regulacijska omara nadometne izvedbe, izdelana v zaščiti IP20. V omaro so vgrajeni PLC krmilnik za vodenje celotnega sistema prezračevanja kuhinje, elementi stikalne tehnike, zaščita, sponke, glavno električno stikalo z naslednjim ključnimi funkcijami:
• Upravljanje pretokov različnih dovodov in odvodov zrak.
• Vodenje EC ventilatorjev.
• Regulacija ventilatorja za dovod svežega zraka iz glavne varčne nape v druge prostore, kjer ni direktnega prezračevanja z varčno napo.
• Vodenje hidravličnega modula v glavni varčni nape za dogrevanje zraka.
• Regulacija hlajenja z direktno ekspanzijo z analognim izhodom 0-10 V. 0 V - ni hlajenja, 10 V - max. hladilna moč.
• Samodejno vklapljanje in izklapljanje prezračevalnega sistema po nastavljenem tedenskem urniku.
• Samodejno opozarjanje uporabnika na vzdrževalne in servisne posege.
• Izvajanje varnostnih in zaščitnih funkcij.
• Alarmiranje motenj in izpadov.
• Zgodovina motenj in izpadov.
Regulacijski elementi sistema prezračevanja kuhinje
Vključeni so vsi regulacijski elementi potrebni za delovanje prezračevalnega sistema skladno s shemo sistema - temperaturni senzorji, tlačni senzorji, servopogoni …
Sistem avtomatične kompenzacije in optimizacije pretokov zraka
• Kompenzacija zraka za odvodne nape z dovodom svežega zraka iz glavne varčne nape, da se dosega kontroliran podtlak v prostorih kuhinje. Kompenzirajo se tako odvodi zraka odvodnih nap vodenih z regulacijskim sistemom kot tudi avtonomno delujočih odvodnih ventilatorjev s takšno količino dovedenega zraka, ki jo omogoča varčna napa.
• Stalno zagotavljanje potrebne količine zraka posameznega odvoda in dovoda zraka ne glede na spremembe pretokov drugih porabnikov zraka, ki so priključeni na isti ventilator.
• Avtomatično prilagajanje razpoložljivega tlaka skupnega dovodnega in odvodnega ventilatorja glavni varčni kuhinjski napi. Tako se doseže dodaten prihranek električne energije za ventilatorje in zagotavlja minimalen hrup delovanja ventilatorskega sistema.
Sistem avtomatične regulacije pretoka zraka
Avtomatična regulacija pretoka zraka glede na termično obremenitev pod napo za vse kuhinjske nape, vodene preko sistema Kiventis, zagotavlja visoke prihranke toplotne in električne energije skupaj z dobrimi pogoji za delo v kuhinji. Sistem prihrani tudi več kot 50% toplotne energije za ogrevanje zraka pri odvodnih kuhinjskih napah in tudi več kot 50% električne energije za ventilatorje za vse nape v sistemu. Sistem avtomatične regulacije zvišuje povprečno temperaturo odpadnega zraka pod napo in s tem tudi povečuje učinkovitost sistema vračanja toplote zraka pri varčnih napah. Skupaj s sistemom vračanja toplote zraka prihrani sistem avtomatične regulacije pretoka zraka z varčnimi napami tudi več kot 80% toplotne energije za ogrevanje zraka.
Panel za upravljanje sistema kuhinjskih nap z naslednjimi glavnimi funkcijami:
• Nastavljanje in spremljanje obratovalnih parametrov sistema preko ekrana na dotik.
• Signaliziranje vrste napake, zamašenosti dovodnega filtra in potrebe po pranju odvodnega filtra.
• Resetiranje napak sistema.
Modul za regulacijo prezračevalne naprave
Regulacijski sistem za prezračevalno napravo z vračanjem toplote zraka z ventilatorji z EC elektromotorji z naslednjimi regulacijskimi zahtevami:
- zvezna regulacija tlaka - konstanten tlak,
- prilagajanje pretoka zraka dovodnega ventilatorja odvodnemu ventilatorju,
- avtomatsko vodenje 'by-pass" žaluzije,
- konstantna temperatura vpiha pri gretju,
- konstantna temperatura vpiha pri hlajenju.
Servisno vzdrževalni modul
Servisno vzdrževalni modul za zagotovitev daljinskega vpogleda v zgodovino delovanja sistema prezračevanja kuhinje, na podlagi katerega se stranki omogoči lažja in hitrejša diagnostika in odprava napak med obratovanjem ter svetovanje pri ukrepih za dosego maksimalne energetske učinkovitosti in dobrih pogojev za delo v kuhinji.
| Ustreza regulacijski sistem prezračevanja kuhinje KITCON proizvajalca Provent ali enakovredno. | kos | 1 |  | 0
2. | KUHINJSKE NAPE IN OPREMA
2.1 | Kuhinjska napa nad glavnim termičnim blokom
Večnamenska varčna kuhinjska napa
Visoko učinkovita varčna kuhinjska napa izdelana iz inox pločevine kvalitete 1.4301 s sistemom vračanja toplote iz odpadnega zraka v sveži zrak z Eurovent certifikatom in izkoristkom tudi preko 65%. Prenosniki toplote zraka imajo dovolj majhne dimenzije, da jih je možno prati v pomivalnem stroju kuhinje. Glede na velikost so kuhinjske nape sestavljene iz ene ali več sekcij. Posameznim sekcijam je možno prilagajati nazivni pretok zraka tako, da se delovanje nape prilagodi specifičnim značilnostim termičnih elementov pod posameznimi sekcijami. V napo je vgrajen visoko učinkovit sistem filtracije z labirintnim filtrom, kovinskim pletenim filtrom in ploščnim prenosnikom toplote zraka. Sistem filtracije mora imeti certifikat o učinkovitosti izločanja oljnih par po mikronih oljnih delcev skladno s VDI 2052-1. Labirintni filtri morajo biti vgrajeni pod kotom 45 stopinj skladno z zahtevami požarne varnosti po VDI 2052 in NFPA 96. Sveži zrak se vpihuje v kuhinjo skozi vpihovalne reže na vrhu nape po celotnem obodu in po prednjih perforiranih stranicah nape, da se doseže enakomeren odvzem viškov toplote okoli elementov za kuhanje in s tem skladno s VDI 2052 tudi z do 30% manjšo potrebo po svežem zraku.
Kuhinjska napa mora imeti ustrezno konstrukcijo sesalnega področja nape, da dosega s preizkusi dokazano učinkovito sesanje odpadnega zraka tudi z do 30% nižjim pretokom, kot je projektiran po EN 16282-1. Pomemben element te konstrukcije je skladno s EN 16282-1 vpihavanje manjše količine svežega zraka skozi ozke reže po celotnem notranjem obodu nape nazaj v napo. Velikost tega pretoka zraka se lahko spreminja po posameznih sekcijah nape tako, da se zagotovi visoka učinkovitost delovanja nape pri različnih emisijah vodne pare.
Varčna kuhinjska napa vključuje še: • Vodni grelnik za dogrevanje zraka na želeno temperaturo. • »By-pass« za prosto hlajenje, reguliran z motornim pogonom. • Svetilke vgrajene nad steklom. • Kanalski priključki za dovod in odvod zraka. • Dodatni kanalski priključki za dovod svežega temperaturno pripravljenega zraka v prostore kuhinje, ki so od kuhinjske nape bolj oddaljeni.
Pretok zraka in padec tlaka v napi:
Pretok dovod: 3600 m3/h
Padec tlaka v napi dovod: 170 Pa
Pretok odvod: 2800 m3/h
Padec tlaka v napi odvod: 165 Pa
Grelnik vodni:
Tproj = -7 °C
Maksimalna temperatura vpiha gretje 24 °C
Pgr = 13,04 kW
Tvode = 55/45 °C
Qvode = 0,15 l/s
Dimenzije kuhinjske nape:
Dolžina L = 2900 mm
Širina B = 1100 mm
Višina H = 620 mm
Ustreza varčna kuhinjska napa Media z vračanjem toplote zraka proizvajalca Provent ali enakovredno:
| MEDIA-W-R 2900x1100 | kos | 1 |  | 0
Hidravlični modul za vodno gretje vgrajen v napo
Hidravlični modul sestavljajo: regulacijski ventil z motornim pogonom, črpalka, dušilni ventil, zapiralna ventila, izpustno-polnilni ventil in potopna temperaturna tipala za merjenje temperature dovedene in odvedene vode.
Ustreza hidravlični modul za vodno gretje proizvajalca Provent ali enakovredno.
| HIDRAVLIČNI MODUL DN25-P0.75-Kvs1.6-R | kos | 1 |  | 0
| Žaluzija z zobniki za regulacijo lamel z nosilcem za motorni pogon dimenzije 500x250. | kos | 1 |  | 0
2.2 | Kuhinjska napa nad Konvekcijsko pečjo in pečjo za Pizze.
Klasična odvodna napa
Napa je izdelana iz inox pločevine kvalitete 1.4301.
Labirintni filtri
Pleteni filtri
Vgrajena nastavljiva loputa
Svetilka
Kuhinjska napa je opremljena z opremo za regulacijo pretoka zraka glede na termično obremenitev pod napo.
Pretok odvod: 1.400 m3/h
Ustreza klasična stenska odvodna napa proizvajalca Provent ali enakovredno:
| CLASSIC-W 2400 x 1300 H= 450 mm | kos | 1 |  | 0
| Žaluzija z zobniki za regulacijo lamel z nosilcem za motorni pogon dimenzije 400x150. | kos | 1 |  | 0
2.3 | Kuhinjska napa nad pomivalnim strojem.
Klasična odvodna napa
Napa je izdelana iz inox pločevine kvalitete 1.4301.
Labirintni filtri
Pleteni filtri
Vgrajena nastavljiva loputa
Svetilka
Kuhinjska napa je opremljena z opremo za regulacijo pretoka zraka glede na termično obremenitev pod napo.
Pretok odvod: 800 m3/h
Ustreza klasična stenska odvodna napa proizvajalca Provent ali enakovredno:
| CLASSIC-W 1000 x 1000, H= 450 mm | kos | 1 |  | 0
3. | VENTILATORSKE NAPRAVE IN OPREMA
3.1 | Dovodna ventilatorska naprava
Enoetažna dovodna ventilacijska naprava Materiali: • profili: aluminij • vogalniki: najlon • zunanji plašč: praškasto barvana pločevina • notranji plašč: Magnelis • dno: Magnelis • vodila: Magnelis • izolacija: Mineralna volna 100kg/m3 • debelina pokrova: 50 mm
Naprava je znotraj popolnoma gladka in ima vsa potrebna posluževalna vrata ali posluževalne pokrove za dostop do funkcijskih elementov znotraj ohišja. Po obodu le teh pa je nameščen gumijasti tesnilni profil kvalitete EPDM. Vrata so na okvir pritrjena s tečaji in se zapirajo s kljukami. Naprave so vedno na nosilnem podstavku, ki so izdelani iz pocinkane jeklene pločevine ali AL profilov. V podstavkih so odprtine za dvigovanje z dvigalom, luknje za odvod kondenza in luknje za pritrditev nog z vijačnim spojem
Mehanske lastnosti ohišja klimatske naprave po EN 1886 so naslednje: • mehanska stabilnost: razred D1 • tesnost ohišja pri negativnem tlaku -400 Pa: razred L1 • tesnost ohišja pri pozitivnem tlaku +700 Pa: razred L1 • tesnost vgrajenih filtrov pri negativnem tlaku -400 Pa: razred F9 • tesnost vgrajenih filtrov pri pozitivnem tlaku +400 Pa: razred F9 • toplotna prehodnost ohišja: razred T2 • faktor toplotnih mostov: razred TB2 • razred požarne odpornosti toplotne izolacije A1 po SIST EN 13501-1
Zunanja naprava, ki ima havbe nameščene na odprtinah za zajem zunanjega zraka in za izpuh zavrženega zraka pri zunanji izvedbi naprave. Izdelane so iz barvane jeklene pločevine in zaščitne mreže iz pocinkane ali praškasto barvane jeklene pločevine. Streha naprave za zunanjo postavitev je nameščena na zunanji strani stropa naprave in sega s svojim odkapnim delom preko klimatske naprave. Izdelana je iz barvane jeklene pločevine.
Kasetni filter s filtracijo Coarse 65% po ISO 16890 ( M5 ), dolžine 97 mm, vgrajen v filtrsko ogrodje, ki omogoča tudi stranski izvlek. Posluževanje filtra je s strani skozi posluževalna vrata.
Zobniška regulacijska žaluzija razreda tesnosti 2 po EN 1751, z zunanje ležečimi zobniki iz polipropilena PA6+GF30%, z okvirom in loputami iz aluminija EN AW-6060, s tesnenjem med loputami s tesnilnim trakom iz EPDM materiala in s pogonsko osjo iz pocinkanega jekla. Vgrajene so na notranji strani ohišja in pripravljene za vgradnjo motornega pogona.
Fleksibilni priključek razreda tesnosti C po EN13810 in po EN 1507 v območju od ±1500 Pa, je sestavljen iz dveh prirobničnih okvirjev iz pocinkane jeklene pločevine z integriranim tesnilnim trakom iz EPDM gume in fleksibilnega dela iz nehigroskopskega materiala, uporabnega v območju od -10 do+80°C.
Prostotekoči ventilator z EC IE4 motorjem in vgradnjo direktno na ventilatorsko steno. Ventilator je brez spiralnega ohišja, ki je postavljen v klimatsko napravo pravokotno na tok zraka, z rotorjem z nazaj zakrivljenimi lopaticami, nameščenim direktno na gredi EC motorja, z zvezno regulacijo števila vrtljajev, postavljen neposredno na ventilatorsko steno. Ventilatorski rotor je dinamično uravnotežen po DIN ISO 1940 del 1 – G 2,5. Lijak rotorja ima vgrajene cevne priključke za merjenje pretoka zraka. Tehnični podatki:
Pretok zraka: 3600 m3/h
Zunanji padec tlak: 350 Pa
Število ventilatorjev: 1
Nazivna moč motorja: 1900 W
Nazivni tok: 2,9 A
Nazivna napetost: 3x400 V
DX hladilnik, za katerim je po potrebi vgrajen eliminator vodnih kapljic, ki je sestavljen iz okvira iz korozijsko odpornega aluminija in lovilnih lamel iz PPTV. Pod hladilnikom in eliminatorjem je banja za zbiranje in odvod kondenzata iz nerjavečega materiala. Tehnični podatki:
Hladilni medij: R410
Temperatura uparjanja: 7 °C
Hladilna moč: 20,8 kW
Število hladilnih krogov: 1
Vrečasti filter s filtracijo PM2.5 70% po ISO 16890 ( F7 ), dolžine vreč 500 mm, vgrajen v filtrsko ogrodje, ki omogoča tudi stranski izvlek. Posluževanje filtra je s strani skozi posluževalna vrata.
Fleksibilni priključek razreda tesnosti C po EN13810 in po EN 1507 v območju od ±1500 Pa, je sestavljen iz dveh prirobničnih okvirjev iz pocinkane jeklene pločevine z integriranim tesnilnim trakom iz EPDM gume in fleksibilnega dela iz nehigroskopskega materiala, uporabnega v območju od -10 do+80°C.
Oprema zunanje dovodne naprave • Notranja doza za električni priklop elektromotorja ventilatorja pri zunanji napravi. • Priključki za merjenje tlaka v lijaku dovodnga ventilatorja montirani na ohišje naprave. • Diferenčno tlačno stikalo za ugotavljanje zamašenosti vsakega filtra montirano na napravo. • Motorni pogonom s povratno vzmetjo 24 VAC montiran na žaluzijo. Vsi električni elementi so kablirani in priklopljeni na sponke v skupni notranji dozi. Na ohišju naprave so uvodnice za napeljavo kablov do notranje doze.
Ustreza dovodna ventilatorska naprava proizvajalca Provent ali enakovredno:
| KA HSO-3-2-S-R-50 DOVODNA VENTILATORSKA NAPRAVA | kos | 1 |  | 0
3.2 | Odvodni ventilator in oprema
Odvodni ventilator, ki ima elektromotor ločen od toka odpadnega zraka skladno s smernicami VDI 2052.
Pretok zraka: 4200 m3/h
Zunanji padec tlak: 450 Pa
Nazivna moč motorja: 1950 W
Nazivni tok: 2,88 A
Nazivna napetost: 400 V
Ustreza ventilator z EC motorjem proizvajalca Systemair ali enakovredno:
| DVNI 500EC STREŠNI VENTILATOR IZOLIRAN | kos | 1 |  | 0
Dušilec zvoka na odvodu zraka proizvajalca Systemair ali enakovredno:
| SSD 450/500 DUŠILEC ZVOKA | kos | 1 |  | 0
Vezna plošča na odvodu zraka proizvajalca Systemair ali enakovredno:
| TDA 450/500 VEZNA PLOŠČA | kos | 1 |  | 0
| Žaluzija z zobniki za regulacijo lamel z nosilcem za motorni pogon dimenzije 600x400. | kos | 1 |  | 0
3.3 | Ventilator za dovod svežega zraka iz nape v sosednje prostore MF3
Pretok: 1100 m3/h
Zunanji padec tlak: 180 Pa
Nazivna moč motorja: 124 W
Nazivni tok: 0,92 A
Nazivna napetost: 230 V
Ustreza EC ventilator ponudnika Provent ali enakovredno:
| PRIO 250EC VENTILATOR CEVNI | kos | 1 |  | 0
3.4 | Prezračevalna naprava z vračanjem toplote zraka
Prezračevalna naprava z vračanjem toplote zraka dovodnim in odvodnim EC ventilatorjem z nazaj zakrivljenimi lopaticami in ploščnim prenosnikom toplote. Toplotna izolativnost ohišja razred T3, toplotni mostovi razred TB2 skladno s standardom EN 1886. Vgrajeni EC motorji skladno s standardom ErP. Vsa periferna oprema vgrajena v napravo - tipala temperature in tlaka, motorni pogoni, diferenčni merilniki tlaka za zamašenost filtrov ... Sestavni deli naprave:
- elastični priključki,
- žaluzija z motornim pogonom na dovodu in odvodu,
- filter M5 na dovodu
- filter M5 na odvodu
- ploščni prenosnik toplote,
- by-pass z motornim pogonom,
- ventilatorji z EC elektromotorji,
- električni grelnik vgrajen v napravo,
- DX hladilnik vgrajen v napravo,
Tehnične značilnosti prezračevalne naprave
Temperaturni izkoristek vračanja toplote zraka: 88 %.
Ventilator dovod:
Pretok zraka: 3.100 m3/h
Zunanji padec tlak: 360 Pa
Nazivna moč motorja: 2500 W
Nazivni tok: 3,8 A
Nazivna napetost: 400 V
Ventilator odvod:
Pretok zraka: 3.100 m3/h
Zunanji padec tlak: 350 Pa
Nazivna moč motorja: 2500 W
Nazivni tok: 3,8 A
Nazivna napetost: 400 V
Vodni grelnik:
Qgr=6,5 kW (temperaturni režim 55/45°C)
dim. priključka: DN20
- | z elementi: zamrzovalni termostat, odzračevalni ventil, izpust
- | vključno s hidravlično centralo: mešalni ventil dim. DN15 (kvs= 1,6) s pogonom, 2x kroglični ventil dim DN20, črpalka s podatki: V= 0,55 m3/h, dp= 0,35 bar
Hladilnik DX:
Hladilni medij: R410
Temperatura uparjanja: 7 °C
Hladilna moč: 17,8 kW
Število hladilnih krogov: 1
Značilnosti regulacijskega sistema prezračevalne naprave
Krmilno-nadzorni sistem proizvajalca prezračevalne naprave, ki vključuje: elektro omaro s krmilnim in močnostnim delom zmontirano na napravo, daljinsko upravljanje preko upravljalne konzole s touch zaslonom, WEB server, navodila za ožičenje, uporabo, servisiranje in zagon. Regulacijske zahteve:
- zvezna regulacija tlaka - konstanten tlak,
- konstantna temperatura vpiha pri gretju,
- konstantna temperatura prostora pri hlajenju.
Ustreza dovodna - odvodna ventilatorska naprava z vračanjem toplote zraka proizvajalca Provent ali enakovredno:
Izvedba: notranja stropna enota - pred naročilom preveriti izbor
| DUPLEX-3500 Multi Eco | kos | 1 |  | 0
3.5 | Mehanski regulatorji pretoka
Mehanski regulator pretoka zraka za vzdrževanje regulatorja, okrogli priključek premer 100 mm, pretok 50 m3/h.
| MR 100/50 REGULATOR PRETOKA | kos | 1 |  | 0
Mehanski regulator pretoka zraka z ohišjem za vzdrževanje regulatorja, okrogli priključek premer 200 mm, pretok 300 m3/h.
| MR 200/300 REGULATOR PRETOKA | kos | 1 |  | 0
| MAF 200 OHIŠJE REGULATORJA PRETOKA | kos | 1 |  | 0
Mehanski regulator pretoka zraka z ohišjem za vzdrževanje regulatorja, okrogli priključek premer 200 mm, pretok 400 m3/h.
| MR 200/400 REGULATOR PRETOKA | kos | 1 |  | 0
| MAF 200 OHIŠJE REGULATORJA PRETOKA | kos | 1 |  | 0
Mehanski regulator pretoka zraka z ohišjem za vzdrževanje regulatorja, okrogli priključek premer 250 mm, pretok 650 m3/h.
| MR 250/650 REGULATOR PRETOKA | kos | 1 |  | 0
| MAF 250 OHIŠJE REGULATORJA PRETOKA | kos | 1 |  | 0
3.6 | Elektronski regulatorji pretoka
Regulator pretoka zraka pravokotnega preseka, z elektromotornim pogonom kompatibilnim z regulacijskim sistemom prezračevanja kuhinje.
| Pretok 500 m3/h. Dimenzije b x h x l: 200x150x400 mm. | kos | 1 |  | 0
| Pretok 800 m3/h. Dimenzije b x h x l: 200x200x400 mm. | kos | 1 |  | 0
| Pretok 2000 m3/h. Dimenzije b x h x l: 600x150x400 mm. | kos | 1 |  | 0
| Pretok 2600 m3/h. Dimenzije b x h x l: 600x200x400 mm. | kos | 1 |  | 0
4. | MONTAŽNA DELA
4.1 | Montažna dela na objektu
Zajema končno sestavo kuhinjske nape s sestavnimi deli iz nerjaveče pločevine, ko so osrednji deli kuhinjske nape skladno z navodili obešeni na strop, priklopljeni na prezračevalni sistem in na sistem vodnega ogrevanja. Montaža se izvede preden se pod napo postavijo termični bloki. V kolikor so termični bloki obstoječi, jih mora naročnik zaščititi tako, da serviser lahko hodi po njih.
| Končna sestava varčne nape na objektu. | kos | 1 |  | 0
4.2 | Električna dela in zagon
Uvajanje inštalaterjev v projekt.
Električni priklop predhodno s strani inštalaterja dobavljenih in napeljanih kablov za prezračevalni sistem kuhinje. Kabli so napeljani do mikrolokacij elementov periferne opreme, v krmilno omaro, v razdelilno omarico v napi ter označeni skladno z načrtom električnih kablov.
Zagon prezračevalnega sistema.
Šolanje uporabnika in nastavitev prezračevalnega sistema kuhinje, ko je kuhinja že določen čas v obratovanju.
| Uvajanje inštalaterjev, električni priklop, zagon in šolanje. | kos | 1 |  | 0
5. | INOX OBLOGE NAD KUHINJSKIMI NAPAMI
Inox obloga med napo in stropom pos. 2.1
Inox obloga med napo in stropom. Izdela se na osnovi opravljenih izmer na objektu. Montira se po zgornjem notranjem obodu nape po detajlu ponudnika nape. Višina obloge določiti ob izvedbimm.
Montaža inox obloge med napami in ravnim stropom.
| komplet | kos | 1 |  | 0
6. | DX TOPLOTNA ČRPALKA ZA HLAJENJE
6.1 | DX toplotna črpalka za hlajenje - kuhinja
Zunanja enota DX toplotne črpalke deljene izvedbe, serije POWER INVERTER, ki je namenjena za zunanjo postavitev - zaščitena pred vremenskimi vplivi, z vgrajenim DC vijačnim inverter kompresorjem, zračno hlajenim kondenzatorjem in vsemi potrebnimi elementi za zaščito, nadzor in regulacijo naprav ter funkcionalno delovanje.
Nazivna hladilna moč: 22 kW
Odvzem električne moči pri hlajenju: 10,2 kW
Energetska učinkovitost hlajenje SEER:
Območje delovanja hlajenje: od -15 °C do +46 °C
Raven zvočne moči PWL hlajenje: 62 db (A)
Električno napajanje: 400 V / 3 faze / 50 Hz
Dimenzije VxŠxD: 1338 x 1050 x 330(+40) mm
Masa zunanje enote: 135 kg
Hladilni medij: R410A
Cevni priključek hladiva - tekoča faza: 12,7 mm
Cevni priključek hladiva - plinska faza: 25,4 mm
Ustreza zunanja enota toplotne črpalke proizvajalca Mitsubishi ali enakovredno:
| PUHZ-ZRP250YKA | kos | 1 |  | 0
Vmesnik za usklajeno delovanje zunanje enote Mitsubishi Electric Mr.Slim in toplotnega izmenjevalca v prezračevalni napravi, vključno s krmilno enoto v ohišju, kabelskim stenskim upravljalcem in senzorji temperature. Krmiljenje zmogljivosti je izvedeno v 10 stopnjah in izklop.
Ustreza vmesnik proizvajalca Mitsubishi ali enakovredno:
| PAC-IF013B-E (master) | kos | 1 |  | 0
Montaža in zagon
| Montaža naprave vključuje napeljavo do 7 m (električno in plinsko), pritrditev nosilnih konzol in namestitev naprave. | kos | 1 |  | 0
| Dodatno število metrov napeljave. | kos | 1 |  | 0
| Zagon sistema. | kos | 1 |  | 0
6.2 | DX toplotna črpalka za hlajenje - jedilnica
Zunanja enota DX toplotne črpalke deljene izvedbe, serije POWER INVERTER, ki je namenjena za zunanjo postavitev - zaščitena pred vremenskimi vplivi, z vgrajenim DC vijačnim inverter kompresorjem, zračno hlajenim kondenzatorjem in vsemi potrebnimi elementi za zaščito, nadzor in regulacijo naprav ter funkcionalno delovanje.
Nazivna hladilna moč: 19 kW
Odvzem električne moči pri hlajenju: 7,6 kW
Območje delovanja hlajenje: od -15 °C do +46 °C
Raven zvočne moči PWL hlajenje: 62 db (A)
Električno napajanje: 400 V / 3 faze / 50 Hz
Dimenzije VxŠxD: 1338 x 1050 x 330(+40) mm
Masa zunanje enote: 135 kg
Hladilni medij: R410A
Cevni priključek hladiva - tekoča faza: 9,52 mm
Cevni priključek hladiva - plinska faza: 25,4 mm
Ustreza zunanja enota toplotne črpalke proizvajalca Mitsubishi ali enakovredno:
| PUHZ-ZRP200YKA | kos | 1 |  | 0
Vmesnik za usklajeno delovanje zunanje enote Mitsubishi Electric Mr.Slim in toplotnega izmenjevalca v prezračevalni napravi, vključno s krmilno enoto v ohišju, kabelskim stenskim upravljalcem in senzorji temperature. Krmiljenje zmogljivosti je izvedeno v 10 stopnjah in izklop.
Ustreza vmesnik proizvajalca Mitsubishi ali enakovredno:
| PAC-IF013B-E (master) | kos | 1 |  | 0
- | Montaža in zagon
| Montaža naprave vključuje napeljavo do 7 m (električno in plinsko), pritrditev nosilnih konzol in namestitev naprave. | kos | 1 |  | 0
| Dodatno število metrov napeljave. | kos | 1 |  | 0
| Zagon sistema. | kos | 1 |  | 0
7. | Distribucija
7.1 | Zračni kanali iz pocinkane pločevine, izdelani po predpisih DIN 24190 do 24194, vključno s fazonskimi kosi, revizijskimi odprtinami in odprtinami za čiščenje, nastavitvenimi loputami, obešali ter tesnilnim in montažnim materialom. | kg | 3250 |  | 0
7.2 | Toplotna izolacija dovodnih/ odvodnih kanalov s parozaporno izolacijo debeline 19 mm, z odzivom na ogenj razreda A1 ali A2, zagotovljena iz materialov z zaprto celično strukturo, difuzijsko odpornostjo  > 5000, toplotno prevodnostjo  < 0.038 W/mK (pri 20°C) | m2 | 220 |  | 0
7.3 | Toplotna izolacija dovodnih kanalov z izolacijo iz steklene volne, debeline s=4 cm, povito Al pločevino | m2 | 25 |  | 0
7.4 | Jekleni NP profili in vijačni spoji s pritrdilnimi vložki, za izdelavo in montažo nosilcev in obešal opreme iz popisa, vključno s tesnilnim materialom požarne odpornosti 90 min | kg | 450 |  | 0
7.5 | Dobava in vgradnja dušilca zvoka, komplet s pritrdilnim materialom. Ohišje je narejeno iz pocinkane jeklene pločevine, priključni prirobnici ohišja sta iz pocinkanih hitromontažnih prirobnic z robom 30 mm ki jih povezujejo vogalniki. V ohišje so vgrajene dušilne kulise pri katerih so v okvirje iz jeklene pocinkane pločevine vstavljena posebna polnila iz učinkovitega absorbcijskega materijala.
| dim. 900x400, L= 1000 mm | kos | 1 |  | 0
| dim. 600x600, L= 1000 mm | kos | 2 |  | 0
| dim. f315/500, L= 1000 mm | kos | 1 |  | 0
7.6 | Rešetka za dovod/ odvod zraka, za vgradnjo v pločevinast kanal, vključno z regulacijo in potrebnim montažnim in tesnilnim materialom, ter zaščito vpiha
kot npr. MOKK-VENT oz. enakovredna
| tip VGA-1/ 225x125/ RG | kos | 1 |  | 0
| tip VGA-1/ 325x175/ RG | kos | 1 |  | 0
| tip VGA-1/ 425x175/ RG | kos | 1 |  | 0
| tip VGA-1/ 425x225/ RG | kos | 2 |  | 0
| tip VGA-1/ 525x325/ RG | kos | 2 |  | 0
7.7 | Vrtinčni difuzor za dovod zraka z izolirano komoro in regulacijsko loputo, ter potrebnim montažnim materialom
kot npr. MOKK-VENT oz. enakovredna
| tip SCD-1A/600x600/S/L/INS 19 | kos | 4 |  | 0
7.8 | Miniziranje in pleskanje vidnih cevi, konzol in obešal z osnovno barvo ter dvakratnim premazom z vročino odpornim lakom, vključno s predhodnim čiščenjem | m2 | 20 |  | 0
7.9 | Zunanja zaščitna rešetka z zaščitno mrežo, vključno s potrebnim montažnim in pritrdilnim materialom
| dim. 700x500 | kos | 2 |  | 0
7.10 | Kompletne meritve in nastavitve vseh potrebnih parametrov in volumnov za distribucijo zraka
| komplet | kos | 1 |  | 0
7.11 | Pripravljalna in zaključna dela zarisovanje, poizkusni pogon
| komplet | kos | 1 |  | 0
7.12 | Transportni, manipulativni in ostali splošni stroški | kpl | 1 |  | 0
| PREZRAČEVANJE |  |  |  | 0
3. | LOKALNI ODVODI
1. | Odvodni ventilator podometne/ nadometne izvedbe s protipovratno loputo, s pripadajočim glavnim in časovnim stikalom, s časovno zakasnjenim izklopom (možnost vklopa preko senzorja prisotnosti), vključno z montažnimi prirobnicami, komplet s pritrdilnim materialom
kot npr. LIMODOR F/E ali enakovreden
s podatki:
stopna zaščite IPX 5
V= 150 m3/h
H= 105 Pa
| Pm= 55 W/ 230V/ 50 Hz | kos | 3 |  | 0
2. | Odvodni cevni ventilator s protipovratno loputo, z elektronsko zvezno regulacijo, s pripadajočim glavnim in časovnim stikalom, vključno z montažnimi prirobnicami, komplet s pritrdilnim materialom
(spodrezati vrata)
kot npr. TD-500/160 Mixvent ali enakovreden
s podatki:
V= 300 m3/h
H= 100 Pa
| Pm= 50 W/ 230V/ 50 Hz/0,22 A | kos | 1 |  | 0
3. | Odvodni cevni ventilator s protipovratno loputo, z elektronsko zvezno regulacijo, s pripadajočim glavnim in časovnim stikalom, vključno z montažnimi prirobnicami, komplet s pritrdilnim materialom
(spodrezati vrata)
kot npr. TD-500/160 Mixvent ali enakovreden
s podatki:
V= 120 m3/h
H= 66 Pa
| Pm= 25 W/ 230V/ 50 Hz/0,22 A | kos | 1 |  | 0
4. | Zračni spiro kanali iz pocinkane pločevine, ki ustrezajo standardni izvedbi tesnenja, vključno s fazonskimi kosi (T kos, koleno, reducirni kos, …) ter potrebnim montažnim in tesnilnim materialom
kot npr. PICHLER oz. enakovredna
| ɸ80 | m | 3 |  | 0
| ɸ100 | m | 25 |  | 0
| ɸ125 | m | 15 |  | 0
| ɸ160 | m | 3 |  | 0
| ɸ180 | m | 2 |  | 0
5. | Jekleni NP profili in vijačni spoji s pritrdilnimi vložki, za izdelavo in montažo nosilcev in obešal opreme iz popisa | kg | 210 |  | 0
7. | Zunanja zaščitna rešetka za odvod zraka - vgradnja na fasado z nosilnim okvirjem in zaščitno mrežo vključno s potrebnim pritrdilnim materialom
prilagojeno zahtevam arhitekta
| ɸ200 | kos | 1 |  | 0
| 500x200 mm | kos | 1 |  | 0
8. | Prezračevalni ventil za dovod zraka za vgradnjo v pločevinast kanal, vključno z regulacijo za nastavitev potrebne količine zraka in potrebnim montažnim in tesnilnim materialom
kot npr. MOKK-VENT oz. enakovredna
| tip VE-1/125 | kos | 7 |  | 0
9. | Obratovalna navodila in sheme obratovanja | kos | 1 |  | 0
10. | Kompletne meritve in nastavitve vseh potrebnih parametrov in volumnov za distribucijo zraka
| komplet | kos | 1 |  | 0
11. | Pripravljalna in zaključna dela zarisovanje, poizkusni pogon
| komplet | kos | 1 |  | 0
12. | Transportni, manipulativni in ostali splošni stroški | kpl | 1 |  | 0
| LOKALNI ODVODI |  |  |  | 0
4.4.3. | VODOVODNE INŠTALACIJE
1. | DEMONTAŽNA DELA
Demontaža strojnih inštalacij bo potekala sočasno z ostalimi gradbeno rušitvenimi deli.
Dela se bodo izvajala skladno z varnostnim načrtom, ter pod nadzorom vodje gradbišča, nadzora in pristojnih varnostnih služb.
1. | Demontaža obstoječih sanitarnih elementov:
- | Zapora obstoječega sistema hladne in tople sanitarne vode ter cirkulacije
- | Demontaža obstoječih sanitarnih elementov z armaturo in cevnim razvodom ter odtočnimi cevmi
- | sortiranje in odvoz na deponijo oz. hramba in ponovna montaža nekaterih elementov (vse v dogovoru z investitorjem)
| hidrant | kos | 1
| umivalnik/ korito | kos | 10
| WC školjka s kotličkom | kos | 5
| trokadero | kos | 1
| pisoar | kos | 1
Pri demontaži cevnih razvodov bo potrebno paziti, da ne bi prišlo do nastanka mrtvih rokavov v vodovodnem omrežju
| komplet | ur | 20 |  | 0
| DEMONTAŽNA DELA |  |  |  | 0
2. | CEVNA INŠTALACIJA
1. | Univerzalna večplastna cev v kolutu ali palicah s parozaporno izolacijo na zunanji strani zaključeno z brezšivno folijo, toplotne prevodnosti 0,04 W/mK, (sestavljena iz PE-RT-vezni spoj-vzdolžno pokrivno verjen aluminij-vezni sloj-PE-RT). Normalno vnetljivo, klasifikacija materiala B2 skladno s standardom DIN 4002. Maksimalna temperatura 95°C, maksimalni obratovalni tlak 10 bar, pri trajni obratovalni temperaturi 70°C, testirana odpornost proti pregrevanju 50 let, varnostni faktor 1,5, vključno z vsem potrebnim materialom za obešanje na strop, povezovalnimi spoji (T-kos, baterijskijskimi priključki, reducirni kosi, kolena 90°, kolena 45°,..) tesnilnim materilom in pritrdilnim priborom.
kot npr. Uponor tip MLCP, spojke Uponor PPSU oz. enakovredno
| DN12 oz. ø16x2,0 | m | 30 |  | 0
| DN15 oz. ø20x2,25 | m | 320 |  | 0
| DN20 oz. ø25x2,5 | m | 60 |  | 0
| DN25 oz. ø32x3,0 | m | 150 |  | 0
| DN40 oz. ø50x4,0 | m | 90 |  | 0
2. | Držala izdelana iz profiliranega železa (Č.0000) po izdelavi minizirati vključno z vijačnim in drobnim materialom
| kot npr. Hilti ali Sikla | kg | 280 |  | 0
3. | Krogelna navojna pipa z navojnima priključkoma z tesnilnim prilegom po DIN2999, ohišje iz medenine MS58 niklano, krogla kovana iz medenine MS58 kromana, jekleno kratko ročico ter z vsem tesnilnim in pritrdilnim materialom, tlačne stopnje PN10.
| DN15 | kos | 6 |  | 0
| DN25 | kos | 2 |  | 0
| DN40 | kos | 1 |  | 0
4. | Izdelava priključka cevi sanitarne vode na obstoječe omrežje, skupaj z vsemi prehodnimi kosi in povezovalnimi spoji ter odcepi, tesnilnim materialom in pritrdilnim priborom.
| komplet | kos | 1 |  | 0
5. | Izvedba požarnih prebojev - prehod med požarnimi sektorji
| komplet | kos | 10 |  | 0
6. | Barvanje in miniziranje vidnih kovinskih delov z ustrezno barvo | m2 | 5 |  | 0
7. | Dezinfekcija cevovodov z ustreznimi sredstvi ter izdaja poročila o dezinfekciji (skupna za celoten sistem) | kos | 1 |  | 0
8. | Pripravljalna in zaključna dela za vse opisane storitve. Vključno tlačni preizkus | kos | 1 |  | 0
9. | Transportni, manipulativni in ostali splošni stroški | kpl | 1 |  | 0
| CEVNA INŠTALACIJA |  |  |  | 0
3. | KANALIZACIJA
1.a | Cevovodi za odpadno vodo iz troslojnih PP cevi, z natičnimi obojkami DIN 19560, D 40, tesnjeno s tesnilnim obročkom, polaganje v poslopjih. Vključno s fazonskimi kosi. Vključno pritrditev cevi.
Upoštevati prehode cevovodov skozi mejne elemente požarnih sektorjev oz. celic ki so zapolnjeni – zatesnjeni z materialom istega razreda odpornosti, kot so mejni elementi, skozi katere prehajajo in morajo biti z odzivom na ogenj razreda A1 in A2
- | PP ravna cev z eno obojko dolžine od 150 do 3000 mm
| ɸ50 | m | 50 |  | 0
| ɸ75 | m | 60 |  | 0
2. | Ltž kanalizacijske cevi, vključno s fazonskimi kosi (redukcije, loki, odcepi, ..), polaganje v objektu, ter z ustreznim tesnilnim in pritdilnim materialom
Upoštevati prehode cevovodov skozi mejne elemente požarnih sektorjev oz. celic ki so zapolnjeni – zatesnjeni z materialom istega razreda odpornosti, kot so mejni elementi, skozi katere prehajajo in morajo biti z odzivom na ogenj razreda A1 in A2
| ɸ75 | m | 25 |  | 0
| ɸ110 | m | 75 |  | 0
| ɸ125 | m | 25 |  | 0
| ɸ150/160 | m | 15 |  | 0
- | Čistilni kos s potrebnim tesnilnim in montažnim materialom - montaža pod stropom kleti (tehnična etaža)
| ɸ75 | kos | 1 |  | 0
| ɸ110 | kos | 5 |  | 0
| ɸ125 | kos | 2 |  | 0
3. | Talni odtok iz INOX-a, s sifonom, iztok vertikalni, vrsta plastike PP, priključek DN 50, s stranskim dotokom DN 40, z nasadnim kosom in okvirjem rešetke, rešetka iz INOX-a s fiksiranjem proti premikanju in zaščitno kroglico. Nazivne mere okvirja rešetke 200 x 200 mm.
| komplet | kos | 5 |  | 0
4. | Talni odtok za priključitev elementov dobavljenih v sklopu tehnologije kuhinje s potrebnim montažnim materialom
| ɸ32 - stenski | kos | 6 |  | 0
| ɸ50 - stenski | kos | 6 |  | 0
5. | Stenski odtok za priključitev elementov dobavljenih v sklopu tehnologije kuhinje s potrebnim montažnim materialom
| ɸ50 - stenski | kos | 1 |  | 0
6. | Talna rešetka z lovilno košaro za trde delce za vgradnjo v kuhinji iz inox-a sestavljena iz: pohodne rešetke iz ploščatih profilov 20x4 mm, korita, smradne zapore, ter vertikalnega odtoka - preveriti pred izvedbo
kot npr. proizvod ACO ali enakovredna
| dim. 150x150 mm, odtok ɸ75 | kos | 1 |  | 0
| dim. 300x300 mm, odtok ɸ110 | kos | 4 |  | 0
| dim. 600x300, odtok ɸ110 | kos | 1 |  | 0
7. | Pripravljalna in zaključna dela za vse opisane storitve.
| Vključno s tlačnim in tesnostnim preizkusom | kpl | 1 |  | 0
8. | Izdelava priključka novih horizontal kanalizacije na obstoječe kanalizacijsko omrežje, skupaj prehodnimi kosi in povezovalnimi spoji ter odcepi, tesnilnim materialom in pritrdilnim priborom.
| komplet | kos | 2 |  | 0
9. | Lovilec maščob za navezavo kanalizacije kuhinje s potrebnim materialom za postavitev in pokrovom in podatki:
pretok: 10 l/s (360 obrokov)
velikost: fmm, H= 2000 mm (2365 l)
priključek: f125
| komplet | kos | 1 |  | 0
10 | Transportni, manipulativni in ostali splošni stroški | kpl | 1 |  | 0
| KANALIZACIJA |  |  |  | 0
4. | SANITARNA OPREMA (izbor opreme potrdita investitor oz. arhitekt)
1.a | INOX umivalnik z elementi:
- | INOX umivalnik kot npr. Nofer tip Wash 33 z odprtino za vgradnjo pipe na umivalnik
- | mešalne baterije za umivalnik - odpiranje na senzor proizvajalca kot npr. Grohe linija Euroeco Cosmopolitan - elektronska kopalniška, barva krom
- | odtočnega ventila in sifona za umivalnik, dimenzije ɸ50 - sistem za odpiranje in zapiranje odtoka - zgornji in spodnji del sifona
- | dveh kotnih ventilov DN15 in fleksibilne povezovalne cevi dolžine cca 500 mm
| komplet | kos | 1 |  | 0
1.b | INOX trojni umivalnik z elementi:
- | INOX umivalnik velikosti: 200x1800x400 mm z odprtinami za vgradnjo pip (3x) na umivalnik
- | mešalne baterije za umivalnik - odpiranje na senzor proizvajalca kot npr. Grohe linija Euroeco Cosmopolitan - elektronska kopalniška, barva krom (3x)
- | odtočnega ventila in sifona za umivalnik, dimenzije ɸ50 - sistem za odpiranje in zapiranje odtoka - zgornji in spodnji del sifona
- | dveh kotnih ventilov DN15 in fleksibilne povezovalne cevi dolžine cca 500 mm (3x komplet)
| komplet | kos | 1 |  | 0
1.c | Kompleten umivalnik z armaturo sestoječ iz:
- | umivalnika, izdelanega iz belega sanitarnega porcelana, primeren za montažo na zid - kot npr. Ceramica Dolomite tip Clodia velikosti 600x510 mm z odprtino za montažo pipe
- | odtočnega ventila in sifona za umivalnik, dimenzije ɸ50 - sistem za odpiranje in zapiranje odtoka - zgornji in spodnji del sifona
- | mešalne baterije za umivalnik - odpiranje na senzor proizvajalca kot npr. Grohe linija Euroeco Cosmopolitan - elektronska kopalniška, barva krom
- | dveh kotnih ventilov DN15 in fleksibilne povezovalne cevi dolžine cca 500 mm (3x komplet)
| komplet | kos | 5 |  | 0
2.a | Kompleten WC , sestoječ iz:
- | Talne straniščne školjke s stenskim ali talnim odtokom - izdelane iz sanitarnega porcelana, bele barve kot npr. Ceramica Dolomite tip Gemma 2 J522101
- | oprema straniščne školjke, sestoječa iz dvojnega sedeža, gumijastih mašet, tesnenja izpiralnega cevovoda, gumijastega tesnila pod straniščno školjko in pritrdilnega materiala - mehko zapiranje
- | podometni rezervoarja dim. 500x1120x120 mm - za izpiranje, komplet s konstrukcijo, vključno z odsesovalno in odtočno armaturno izpiralno cevjo, izdelano iz trdega polivinil klorida bele barve, kotnega ventila DN15 -DN20, vključno s tlačno plastično gibljivo cevjo z dvema holandcema R 3/8
- | spalkovanje preko nožnega pedala
| komplet | kos | 4 |  | 0
2.b | Kompleten WC na počep , sestoječ iz:
- | Straniščne školjke na počep - izdelane iz sanitarnega porcelana, bele barve kot npr. Ceramica Dolomite tip Noncello dimenzije 600x500 mm J497801
- | podometni rezervoarja dim. 410x820x100 mm - za izpiranje, komplet s konstrukcijo, vključno z odsesovalno in odtočno armaturno izpiralno cevjo, izdelano iz trdega polivinil klorida bele barve, kotnega ventila DN15 -DN20, vključno s tlačno plastično gibljivo cevjo z dvema holandcema R 3/8
- | spalkovanje preko nožnega pedala
| komplet | kos | 2 |  | 0
3. | Kompleten stenski pisoar - INOX stena za tri, sestoječa iz:
(višino montaže se prilagodi zahtevam)
- | INOX pisoar stene kot npr. Nofer tip URINALS 03 dim. 450x180x345 mm s potrebnim montažnim materialom
- | kompletne avtomatske elektronske naprave za proženje izpiranja pisoarja, vključno s fotocelico, magnetnim ventilom in pripadajočo komandno omarico v sklopu pisoarja (3x)
- | odtočnega ventila in sifona za pisoar, dimenzije ɸ75
| komplet | kos | 1 |  | 0
4. | Dobava in montaža trokadera sestoječega iz:
- | Keramični trokadero kot npr. Ceramica Dolomite tip Brenda J2907 dimenzije 530x460 mm, talna izvedba, z iztokom ɸ100 v tla ali steno. Element se dobavi in montira s pripadajočo opremo, sestoječo iz: - dvižna kromana rešetka, - stenska, enoročna, kromana mešalna baterijo z gibljivim, dolgim izlivom in tušem kot npr. Blitz 1806367, vključno s fleksibilno cevjo in tuš ročko, - hitrim izplakovalnim ventilom
| komplet | kos | 8 |  | 0
5. | Predpriprava za možnost kasnejše vgradnje tuša, sestoječa:
- | priključek mrzle in tople sanitarne vode zaključen s čepom
- | pripravljen odtok v tleh, zaključen s čepom dim. f50
| komplet | kos | 1 |  | 0
6. | Montaža opreme po popisu tehnologa vključno z izvedbo priključkov tople in mrzle sanitarne vode z zapornimi elementi
- | Pomivalno korito, DN15 | kpl | 5 |  | 0
- | umivalnik, DN15 | kpl | 2 |  | 0
- | priključek tople vode dim. DN15 zaklj.z ventilom | kpl | 2 |  | 0
- | priključek mrzle vode dim. DN15 zaklj. z ventilom | kpl | 2 |  | 0
- | priključek mrzle vode dim. DN20 zaklj. z ventilom | kpl | 2 |  | 0
7. | Dobava in montaža drobnega sanitarnega materiala:
- | Milnik penilnik na senzor s potrebnim montažnim materialom | kos | 5 |  | 0
- | Podajalec WC papirja dim. 354x331x174 z zavoro za preprečevanje prekomerne porabe | kos | 6 |  | 0
- | Podajalec brisač z vgrajenim senzorjem in potrebnim pritrdilnim materialom | kos | 4 |  | 0
- | Koš za papir za montažo na steno vključno s potrebnim pritrdilnim materialom | kos | 10 |  | 0
- | WC metlica z držalom in posodico | kos | 6 |  | 0
7. | Pripravljalna in zaključna dela za vse opisane storitve. | kos | 1 |  | 0
8. | Transportni, manipulativni in ostali splošni stroški | kpl | 1 |  | 0
| SANITARNA OPREMA (izbor opreme potrdita investitor oz. arhitekt) |  |  |  | 0
4. | POŽARNA ZAŠČITA
1. | Stenski EURO hidrant STANDARDEN z vgradno/ nadometno omarico in vratci za shranjevanje gumijaste cevi
Priključna cev "
1x Hidrantna omara z opremo, s kolutom in gumijasto cevjo pod stalnim tlakom z gasilno cevjo. Dimenzija omare (DxVxG=740x840x250mm), cev dolžine 30m, z ročnikom 1".
Komplet z vsem spojnim in tesnilnim in pritrdilnim materialom.
Z napisom ZIDNI HIDRANT, ki označi lokacijo zidnega hidranta
| Ustreza: GALLUS ali enakovredno | kos | 1 |  | 0
2. | Ročni gasilni aparat na prah, vključno s tablico za oznako lokacije
| 9EG | kos | 4 |  | 0
3. | Ročni gasilni aparat na CO2, vključno s tablico za oznako lokacije
| 4EG | kos | 2 |  | 0
4. | Pripravljalna in zaključna dela za vse opisane storitve. | kos | 1 |  | 0
5. | Transportni, manipulativni in ostali splošni stroški | kpl | 1 |  | 0
| POŽARNA ZAŠČITA |  |  |  | 0
5. | PRIPRAVA TOPLE SANITARNE VODE
1. | Grelnik za pripravo tople sanitarne vode s pripadajočim montažnim materialom
V bojlerja= 400 l
vel: ɸ700 mm7 H= 1850 mm
z izmenjevalcem toplote velikosti 2,8 m2
Električni priključek: 400 V/ 50 Hz/ 9 kW
- | s pripadajočo regulacijo, potrebnim montažnim materialom
| komplet | kos | 1 |  | 0
2. | Cirkulacijska črpalka črpalka (npr. WILO): Q= 0,7 m3/h H= 0,45 bar Pm = 50 W
- z naležnim termostatom
| - s protipovratno loputo dim. DN15, ter potrebnim tesnilnim in montažnim materialom | kpl | 1 |  | 0
3. | Zaporna pipa s tesnilnim in montažnim materialom
| DN15 | kos | 2 |  | 0
| DN25 | kos | 4 |  | 0
4. | Ekspanzijska posoda za sanitarno vodo, V= 50 l, nastavljena na tlak 6 bar s komplet montažnim materialom | kpl | 1 |  | 0
5. | Varnostni - protipovratni ventil za sanitarno vodo dim. DN15, nastavljen na tlak 6 bar, vključno s potrebnim montažnim materialom | kpl | 1 |  | 0
6. | Odštevalni vodomer s protipovratnim vložkom, možnostjo daljinskega odčitavanja ter potrebnim montažnim materialom
dim. DN25
| nazivni pretok: 3,5 m3/h | kpl | 1 |  | 0
7. | Izvedba navezave na obstoječ inštalacije
| komplet | kos | 1 |  | 0
8. | Pripravljalna in zaključna dela za vse opisane storitve. | kpl | 1 |  | 0
| PRIPRAVA TOPLE SANITARNE VODE |  |  |  | 0
E | OSTALO
poz. | opis postavke | EM | kol. | cena/EM | skupaj
1 | Izdelava ažuriranega geodetskega posnetka | kpl | 1 |  | 0
2 | Projekt izvedenih del | kpl | 1 |  | 0
3 | navodila za obratovanje in vzdrževanje | kpl | 1 |  | 0
D | OSTALO SKUPAJ |  |  |  | 0
G. | POHIŠTVENA OPREMA
Opomba: vsa kuhinjska oprema je zajeta v ločenem tehnološkem popisu
poz. | opis postavke | EM | kol. | cena/EM | skupaj
1 | Dobava in montaža po meri izdelanega konzolnega pulta za uživanje jedi in pijač med stebri ob severozahodni fasadi dolžine 963 cm in širine 14 do 40 cm, višina bo prilagojena izbranim stolom (za barske stole višine 80 cm mora biti montiran na višini 110 cm = nad okenskimi policami), stisnjeni laminat breza na podkonstrukciji iz kovinskih profilov. | kom | 1 |  | 0
2 | Dobava pultu pripadajočih barskih stolov, na primer AJ brez naslonjala za hrbet, sivo lakirano stabilno kovinsko ogrodje iz okroglih cevi (4 noge z gumi podložkami in opiralo), okroglo sedišče fi 35 cm iz stisnjenega laminata črne barve, višina sedeža 80 cm. | kom | 12 |  | 0
3 | Dobava pravokotnih jedilnih miz dim. 80/180 cm za 6 oseb, na primer AJ, vrhnja plošča iz laminata breza deb. 22 mm, kovinsko ogrodje sive barve prašno lakirano s fiksnimi nogami in gumi podložkami proti hrupu, višina 73,5 cm, teža 35 kg. | kom | 7 |  | 0
4 | Dobava pravokotnih jedilnih miz dim. 80/120 cm za 4 osebe, na primer AJ, vrhnja plošča iz laminata breza deb. 22 mm, kovinsko ogrodje sive barve prašno lakirano s fiksnimi nogami in gumi podložkami proti hrupu, višina 73,5 cm, teža 26 kg. | kom | 9 |  | 0
5 | Dobava pripadajočih stolov, na primer AJ iz polipropilena, UV odporni, nakladalni, 4 noge z gumi podložkami, višina sedeža 45,5 cm, skupna višina z naslonjalom za hrbet 80 cm, sedišče dim. 41/42 cm, črna/siva/rdeča barva. | kom | 79 |  | 0
6 | Dobava stoječih pregrad (obešalnikov), na primer AJ z rastrom horizontalnih odprtin, dolžine 94 cm, višine 172 cm, bukev/breza MDF furnir, kromirane nogice z gumi podložkami. | kom | 3 |  | 0
7 | Dobava omare za čistila dim. 100/60/210 cm, dvoja vrata in police, laminat sive barve na inox nogicah. | kom | 1 |  | 0
8 | Dobava tipskih dvodelnih kovinskih garderobnih omaric, na primer AJ dim. 50/30/180 cm sive barve. | kom | 9 |  | 0
G. | POHIŠTVENA OPREMA SKUPAJ |  |  |  | 0
H | POPIS TEHNOLOŠKE OPREME
SPLOŠNE OPOMBE
Vse naprave morajo biti testirane na varno in zanesljivo obratovanje ter certificirani po EN oz. IEC standardih.
Garancjiski rok za ponujeno opremo mora biti minimalno 24 mesecev.
Izvajalec mora podati izjavo o zagotavljanju garancije v garancijski dobi in izjavo o zagotavljanju rezervnih delov skladno z garancijami po pogodbi.
Za vse naprave je, pred tehničnim prevzemom, potrebno predložiti izjave o skladnosti in navodila za uporabo.
Ponujeni izdelki morajo ustrezati območjem, ki so predpisani v popisu oz.
v primeru, da ni predpisano območje lahko odstopajo za vrednosti, ki so napisane v nadaljevanju:
Dimenzije naprav: 5 %
Priključne moči naprav: 5%
Moči črpalk in motorjev:5%
Poraba energentov: 5 %
Ostale vrednosti: 5%
Naprave v spodnjem opisu morajo biti primerne za uporabo v profesionalnih kuhinjah ter iz kvalitetnih materialo.
Naprave morajo biti izvedene na način, da omogočajo vsakodnevno redno čiščenje s tekočo vodo in primernimi čistili in občasno dezinfekcijo;
Vsa oprema mora biti izdelana iz nerjaveče pločevine AISI304 s CE certifiktom. Dobavitelj mora pred vgradnjo predložiti ustrezna dokazila o sestavi in izvoru materiala za vse debeline pločevine, ki bodo uporabljene za izdelavo opreme.
Delovne površine morajo biti izdelane iz AISI 304 debeline min. 1,5 mm z vgrajeno izolacijo za zmanjševanje vibracij in hrupa iz vodoodporne iverne plošče , delovna površina spredaj zaključena z radij min. R10 in zaprtim "V" odkapnim robom
Zadnji robovi na delovnih površinah morajo biti visoki 100/15 mm, izvedeni z radijem na površini in z ojačitvijo zadnjega robu.
Vsi predali morajo imeti vgrajena teleskopska vodila iz nerjavečega jekla.
Vse ličnice nevtralnih predalov in vrat morajo biti dvostenske izvedbe z vmesno protihrupno izolacijo.
Vse spodnje police nevtralnih pultov morajo biti fiksne in proti bočnim stranicam in hrbtišču izvedene z radiem R30.
Vse police nevtralnih elementov (regali, konzolne police, viseče omarice, mize, pulti…) morajo imeti spodaj po dolžini ustrezno ojačitev za trdnost police iz omega profilov.
Kjer so zahtevane enotne delovne površine morajo bit te dostavljene in montirane v enem kosu.
Vsi elementi morajo biti prilagojeni dejanskemu stanju na objektu. Pred izvedbo je potrebno izvesti meritve na objektu.
Izvajalec pred vgradnjo mora natančno opredeli tip proizvoda (elementa) in proizvajalca – dobavitelja, ki ga potrdi naročnik/nadzor/projektant.
Izvajalec del mora pred pričetkom del potrditi ustreznost priključkov mikrolokacij elektro in strojnih inštalacij po tehnološkem projektu. V primeru odstopanj zaradi sprememb pri dobavljeni tehnološki opremi, mora izvajalec spremembe v načrtu upoštevati, izvesti popravke tehnološkega načrta in le tega ponovno dostaviti v potrditev naročniku oz. nadzorniku.
poz. | opis postavke | EM | kol. | cena/EM | skupaj
1 | HLADILNA KOMORA
1.1 | Hladilna komora | kpl | 1 |  | 0
paneli d=100 mm, obojestransko kaširani s pločevino v beli barvi
sanitarni zaključki spojev
hlajena na -2°do 8°C
vrata hladilniška krilna 80x200 cm za temp. 0°C
brez pohodnega panela
krmilna enota kompatibilna centralnemu nadzornemu sistemu
dinamični uparjalnik, ventilirano odtajevanje
krmilna omarica - kot npr. regulator temp. EVCO, avtomatsko odtjevanje, stalen prikaz temperature
izvedba LED razsvetljave v komori
izveden priklop za povezavo na centralni hladilni sistem
hlajeno s hladilnim plinom R407h
oddaljenost agregata do 25 m
regulatorji tempertaure
notranje dimenzije: 2100x1990x2500 mm (ŠxGxV)
1.2 | Regal za shranjevanje | kpl | 2 |  | 0
okvir regala izdelan iz aluminija
4x perforirana polica iz polipropilena
vse police morajo biti prestavljive brez uporabe orodja in jih lahko izvede sam uporabnik oz. osebje kuhinje med vsakodnevnim delom
minimalna nosilnost posamezne police 150 kg/polico
v primeru, da so regali postavljeni eden zraven drugega se lahko na stikih uporabljajo enojni stojni elementi za zagotavljanja večje stabilnosti
odpornost polic na nizke temperature do -40° C
zgoraj zaprto s plastičnimi pokrovi
spodaj morajo biti opremljeni z nastavljivo nogico
višina regala se lahko nastavlja brez uporabe orodja
dimenzije: 2000x500x1800 mm (ŠxGxV)
Kot NPR Brescancin ALUPLAST SA18/205 ali enakovredno
2 | SKLADIŠČE ŽIVIL IN PIJAČ
2.1 | Regal za shranjevanje | kpl | 3 |  | 0
okvir regala izdelan iz aluminija
4x perforirana polica iz polipropilena
vse police morajo biti prestavljive brez uporabe orodja in jih lahko izvede sam uporabnik oz. osebje kuhinje med vsakodnevnim delom
minimalna nosilnost posamezne police 150 kg/polico
v primeru, da so regali postavljeni eden zraven drugega se lahko na stikih uporabljajo enojni stojni elementi za zagotavljanja večje stabilnosti
odpornost polic na nizke temperature do -40° C
zgoraj zaprto s plastičnimi pokrovi
spodaj morajo biti opremljeni z nastavljivo nogico
višina regala se lahko nastavlja brez uporabe orodja
dimenzije: 1500x600x1800 mm (ŠxGxV)
Kot NPR Brescancin ALUPLAST SA18/156 ali enakovredno
2.2 | Regal za shranjevanje | kpl | 2 |  | 0
okvir regala izdelan iz aluminija
4x perforirana polica iz polipropilena
vse police morajo biti prestavljive brez uporabe orodja in jih lahko izvede sam uporabnik oz. osebje kuhinje med vsakodnevnim delom
minimalna nosilnost posamezne police 150 kg/polico
v primeru, da so regali postavljeni eden zraven drugega se lahko na stikih uporabljajo enojni stojni elementi za zagotavljanja večje stabilnosti
odpornost polic na nizke temperature do -40° C
zgoraj zaprto s plastičnimi pokrovi
spodaj morajo biti opremljeni z nastavljivo nogico
višina regala se lahko nastavlja brez uporabe orodja
dimenzije: 1600x600x1800 mm (ŠxGxV)
Kot NPR: Brescancin ALUPLAST SA18/166 ali enakovredno
3 | HLADNA PRIPRAVA
3.1 | Zamrzovalna omara | kpl | 1 |  | 0
iz nerjavečega jekla,
zaobljeni notranji robovi,
kapaciteta 700 l.,
zračno hlajenje,
avtomatsko odtajanje,
elektronsko upravljanje,
odvod kondenzacijske vode,
debelina izolacijske obloge: min. 70 mm,
po višini nastavljive noge,
samozapiralna inox vrata (leva ali desna),
ključavnica,
zamenljiva guma na vratih,
zamenjljiva hladilna enota,
vključno 4 police GN 2/1,
Temperaturno območje: -18°/-22°C
Priključek: 230V / 720 W
Mere: 710 x 800 x 2000 mm (ŠxGxV)
Kot NPR: Alpfrigo CN700SS ali enakovredno
3.2 | Hladilna omara | kpl | 1 |  | 0
iz nerjavečega jekla,
zaobljeni noranji robovi,
kapaciteta 700 l.,
zračno hlajenje,
avtomatsko odtajanje,
elektronsko upravljanje,
odvod kondenzacijske vode,
debelina izolacijske obloge: min.70 mm,
po višini nastavljive noge,
samozapiralna inox vrata (leva ali desna),
ključavnica,
zamenljiva guma na vratih,
zamenjljiva hladilna enota,
vključno 4 police GN 2/1,
Temperaturno območje: -2°/+8°C
Priključek: 230V / 450 W
Mere: 710 x 800 x 2000 mm (ŠxGxV)
Kot NPR: Alpfrigo CM700SS ali enakovredno
3.3 | Hladilni delovni pult s koritom in setom predalov | kpl | 1 |  | 0
izvedeno iz nerjavečega jekla AISI 304
konstrukcija izdelana iz cevi 40x40 mm
Delovna površina izdelana iz AISI 304 debeline min. 1,5 mm z vgrajeno izolacijo za zmanjševanje vibracij in hrupa, delovna površina spredaj zaključena v radij min. R10 in zaprtim "V" odkapnim robom za preprečevanje zatekanja tekočin
povišan zadnji in desni rob H=100 mm
stiki med zadnjim robom in površino izdelani polkrožno z radijem, kar omogoča lažje čiščenje
desno od korita spodaj 2x hladilni boks s krilnimi vrati in v notranjosti vodili za GN posodo velikosti GN 1/1; kapaciteta boksa min 3x GN 1/1, globina 150 mm
izolacija v celoti iz poliuretana (brez CFC ) min 60 mm
hladilna vrata izdelana iz dvoplastne pločevine z vmesno toplotno izolacijo
spodnja polica mora biti fiksna in proti bočnim stranicam in hrbtišču izvedene z radiem min R10, zaradi lažjega čiščenja
zamenljiva magnetna tesnilna guma
hlajeno z ekološkim plinom R449a
izvajalec predloži izjavo skladnosti, ki dokazuje uporabo plina R449a
avtomatsko odtaljevanje
elektronska regulacija preko soft touch zaslona in pokazateljem dejanske temperature
agregat je lociran skrajno levo pod koritom
skrajno desno set treh nevtralnih predalov, primerna za vstavljanje GN posode velikosti GN 1/1 globine 150 mm
celotno ohišje predalov izdelano iz nerjaveče pločevine
možnost enostavne odstranitve predala zaradi čiščenje brez uporabe orodja
notranje stranice izdelane iz enoplastne pločevine
maska predala mora imeti integriran ročaj po celotni širini predala; ročaj ne sme biti privijačen ali varjen
Vsi predali morajo imeti vgrajena RF teleskopska popolnoma izvlečna vodil.
v delovno površino skrajno levo uvarjeno korito velikosti 360x400x250 mm (ŠxGxV)
pod koritom dodatna inox zaščita plastičnih cevi sifona, ki preprečujejo poškodbo sifona
spodnja polica mora biti fiksna in proti bočnim stranicam in hrbtišču izvedena z radijem min R10,
možnost nastavljanja višine s prilagodljivimi plastičnimi nogami
dimenzije: 1800x700x900 mm (ŠxGxV)
3.3.1 | Namizna mešalna baterija | kpl | 1 |  | 0
Namizna izvedba primerna za montažo na delovni pult
Enoročna izvedba
Kapaciteta min. 15 l/min
Max. Tlak pretoka 5 bar
Dolžina izliva min. 230mm
Višina izliva min. 130mm
Priklop na toplo in hladno vodo G3/8''F
Vsebuje celoten montažni material
Kot NPR: RUB-00211222 ali enakovredno
3.4 | Inox konzolna polica | kpl | 1 |  | 0
izvedeno iz nerjavečega jekla AISI 304
min. debelina pločevine iz katere se izdela polica je 1,5 mm
polica spodaj ojačana z dodanimi U robom oz. Ojačitvijo
polica izdelana z zavihkom ob steni min 40 mm
v kompletu konzole in pritrditveni material
1800x350x40mm (šxgxv)
3.6 | Sanitarni umivalnik | kpl | 1 |  | 0
v celoti izdelan iz nerjaveče pločevine AISI 304
proženje vode preko tipke s kolenskim upravljanjem, ki uporabniku omogoča dotok vode brez dotikanja pipe ali ventilov
vgrajena samodejno odpiralna HTV visoke 300mm enoročna mešalna baterija
tipka za kolensko upravljanje na desni strani
dimenzije: 500x400x250 mm (ŠxGxV)
Kot NPR: Inoxpiave IP0075 ali enakovredno
3.7 | Regal za shranjevanje | kpl | 1 |  | 0
okvir regala izdelan iz aluminija
4x perforirana polica iz polipropilena
vse police morajo biti prestavljive brez uporabe orodja in jih lahko izvede sam uporabnik oz. osebje kuhinje med vsakodnevnim delom
minimalna nosilnost posamezne police 150 kg/polico
v primeru, da so regali postavljeni eden zraven drugega se lahko na stikih uporabljajo enojni stojni elementi za zagotavljanja večje stabilnosti
odpornost polic na nizke temperature do -40° C
zgoraj zaprto s plastičnimi pokrovi
spodaj morajo biti opremljeni z nastavljivo nogico
višina regala se lahko nastavlja brez uporabe orodja
dimenzije: 1500x600x1800 mm (ŠxGxV)
kot NPR Brescancin ALUPLAST SA18/156 ali enakovredno
4 | GROBA PRIPRAVA
4.1 | Regal za shranjevanje | kpl | 1 |  | 0
okvir regala v celoti izdelan iz nerjavečega jekla, AISI 304
4 perfirirane police izdelane iz nerjavečega jekla AISI 304
vse police za posameznih regalih morajo biti prestavljive brez uporabe orodja
minimalna nosilnost posamezne police mora biti 300kg
razmik med policami min 100 mm
odpornost polic na nizke temperature do -40° C
spodaj morajo biti opremljeni z nastavljivo nogico
višina regala se lahko nastavlja brez uporabe orodja
dimenzije: 900x600x2000 mm (ŠxGxV)
4.2 | Inox delovna miza z dvojnim koritom | kpl | 1 |  | 0
izvedeno iz nerjavečega jekla AISI 304
konstrukcija izdelana iz cevi 40x40 mm
Delovna površina izdelana iz AISI 304 debeline min. 1,5 mm z vgrajeno izolacijo za zmanjševanje vibracij in hrupa, delovna površina spredaj zaključena v radij R10 in zaprtim "V" odkapnim robom za preprečevanje zatekanja tekočin, spodaj zaščitena z inox pločevino deb. 0,6 mm.
povišan zadnji in levi rob H=100 mm
stiki med zadnjim robom in površino izdelani polkrožno z radijem, kar omogoča lažje čiščenje
zgoraj enotna delovna površina
levo v delovno površino uvarjeno dvojno korito, velikost ene posode je 500x500x300 mm (ŠxGxV)
okoli korit je poglobljena za cca. 3 mm za preprečevanje polivanja
pod koritom dodatna inox zaščita plastičnih cevi sifona, ki preprečujejo poškodbo sifona
spodaj odprto s spodnjo fiksno polico
spodnja polica mora biti fiksna in proti bočnim stranicam in hrbtišču izvedena z radijem min R10,
vmesna polico je možno prestavljati brez uporabe orodja,
možnost nastavljanja višine s prilagodljivimi plastičnimi nogami
dimenzije: 1600x700x900 mm (ŠxGxV)
4.2.1 | Namizna enoročna mešalna baterija z visečim tušem | kpl | 1 |  | 0
montirana na delovnem pultu
enoročna izvedba
z dodatnim izlivom
Vvišina izliva 300mm, dolžina izliva 270 mm
dolžina cevi 1000 mm
v kompletu inox nosilec za dodatno oporo na steno; pozor višina parapeta
Kot NPR: RUB-00958019 ali enakovredno
5 | TERMIČNA PRIPRAVA
5.1 | Hladilni delovni pult s koritom | kpl | 1 |  | 0
izvedeno iz nerjavečega jekla AISI 304
konstrukcija izdelana iz cevi 40x40 mm
Delovna površina izdelana iz AISI 304 debeline min. 1,5 mm z vgrajeno izolacijo za zmanjševanje vibracij in hrupa, delovna površina spredaj zaključena v radij min. R10 in zaprtim "V" odkapnim robom za preprečevanje zatekanja tekočin
povišan zadnji in desni rob H=100 mm
stiki med zadnjim robom in površino izdelani polkrožno z radijem, kar omogoča lažje čiščenje
desno od korita spodaj 2x hladilni boks s krilnimi vrati in v notranjosti vodili za GN posodo velikosti GN 1/1; kapaciteta boksa min 3x GN 1/1, globina 150 mm
izolacija v celoti iz poliuretana (brez CFC ) min 60 mm
hladilna vrata izdelana iz dvoplastne pločevine z vmesno toplotno izolacijo
spodnja polica mora biti fiksna in proti bočnim stranicam in hrbtišču izvedene z radiem min R10, zaradi lažjega čiščenja
zamenljiva magnetna tesnilna guma
hlajeno z ekološkim plinom R449a
izvajalec predloži izjavo skladnosti, ki dokazuje uporabo plina R449a
avtomatsko odtaljevanje
elektronska regulacija preko soft touch zaslona in pokazateljem dejanske temperature
agregat je lociran skrajno levo pod koritom
v delovno površino skrajno levo uvarjeno korito velikosti 360x400x250 mm (ŠxGxV)
pod koritom dodatna inox zaščita plastičnih cevi sifona, ki preprečujejo poškodbo sifona
spodnja polica mora biti fiksna in proti bočnim stranicam in hrbtišču izvedena z radijem min R10,
možnost nastavljanja višine s prilagodljivimi plastičnimi nogami
dimenzije: 1900x700x900 mm (ŠxGxV)
5.1.1 | Namizna mešalna baterija | kpl | 1 |  | 0
Namizna izvedba primerna za montažo na delovni pult
Enoročna izvedba
Kapaciteta min. 15 l/min
Max. Tlak pretoka 5 bar
Dolžina izliva min. 230mm
Višina izliva min. 130mm
Priklop na toplo in hladno vodo G3/8''F
Vsebuje celoten montažni material
Kot NPR: RUB-00211222 ali enakovredno
5.2 | Inox stenska omarica | kpl | 1 |  | 0
v celoti izdelana iz nerjaveče pločevine AISI 304
stiki med zadnjo steno in dnom izdelani polkrožno z radijem min. r=10, kar omogoča lažje čiščenje
2x drsna vrata dvostenske izvedbe s protihrupno izolacijo in uležajena na PVC koleščkih
PVC koleščki in vodilo so montirani na zgornji strani stenskih omaric
minimalna debelina vrat 15 mm
integriran ročaj po celoti višini drsnih vrat
s spodnjo in vmesno prestavljivo polico
možnost prestavljanja police po višini brez uporabe orodja
dimenzije: 1900x350x660 mm (ŠxGxV)
5.3 | Inox delovna miza | kpl | 1 |  | 0
iz nerjavečega jekla AISI 304
konstrukcija izdelana iz cevi 40x40 mm
Delovna površina izdelana iz AISI 304 debeline min. 1,5 mm z vgrajeno izolacijo za zmanjševanje vibracij in hrupa, delovna površina spredaj zaključena v radij min R10 in zaprtim "V" odkapnim robom za preprečevanje zatekanja tekočin, spodaj zaščitena z inox pločevino deb. 0,6 mm.
spodaj odprto brez vrat, v notranjosti spodnja fiksna polica in vmesna prestavljiva polica,
vmesna polico je možno prestavljati brez uporabe orodja,
možnost nastavljanja višine s prilagodljivimi plastičnimi nogami
dimenzije: 1000x700x900 mm (ŠxGxV)
5.4 | Inox stenska omarica | kpl | 1 |  | 0
v celoti izdelana iz nerjaveče pločevine AISI 304
stiki med zadnjo steno in dnom izdelani polkrožno z radijem min. r=10, kar omogoča lažje čiščenje
2x drsna vrata dvostenske izvedbe s protihrupno izolacijo in uležajena na PVC koleščkih
PVC koleščki in vodilo so montirani na zgornji strani stenskih omaric
minimalna debelina vrat 15 mm
integriran ročaj po celoti višini drsnih vrat
s spodnjo in vmesno prestavljivo polico
možnost prestavljanja police po višini brez uporabe orodja
dimenzije: 1000x350x660 mm (ŠxGxV)
5.5 | Blok pult | kpl | 1 |  | 0
izvedeno iz nerjavečega jekla AISI 304
narejeno z zaokrožitvami, kar omogoča lažje čiščenje
inox površina izdelana iz profilov debeline min. 2 mm
izdelano s posebnim stranskim profilom, ki onemogoča zatekanje tekočin med elementi
spredaj izdelano z radijem min. 10 mm
zadaj v površini predpripravljena odprtina za inštalacijo blok pipe
spodaj odprto, s spodnjo polico,
izvedba spoja na način, da se iz bloka odstrani posamezen aparat, brez demontaže sosednjih aparatov
bočne stranice elementov polnjene z inox oblogo (večja higiena, lažje čiščenje in vzdrževanje)
inox površine debeline 2 mm (kompaktna izdelava z ojačitvami)
inox snemljivi dimniki (enostavno čiščenje in vzdrževanje, možno pranje v pomivalnem stroju)
stikalna plošča z integriranim polnilom iz kaljenega stekla ali iz nerjavečega jekla, zagotovoljena mora biti zaščita IP X5
površine pripravljene za vodotesno spajanje med elementi
dimenzije: 600x700x875 mm (ŠxGxV)
Kot NPR: Gazi XBM679 ali enakovredno
5.6 | Električna friteza - 2x12L | kpl | 1 |  | 0
izvedena iz nerjavečega jekla AISI 304
možnost nastavljanja višine s prilagodljivimi plastičnimi nogami;
v celoti izdelano iz inox pločevine;
izdelano iz inox konstrukcije- profilov debeline min. 2 mm;
površina in inoxa debeline min. 1.5 mm
izdelano s posebnim stranskim profilom, ki onemogoča zatekanje tekočin med elementi;
s strani kuharja izdelano z radijem min. 10 mm;
2 bazena (2x 12 litrov olja)
priključna moč: 16,8 kW
priključna napetost: 400 V 3N AC glavno stikalo 32 A
termostatska regulacija z optimalno kontrolo temperature termično varovanje (samodejni izklop v primeru previsoke temperature)
električne komponente lahko dostopne za vzdrževanje,
oblika korita je narejena s hladno cono olja,
stikalna plošča z integriranim polnilom iz kaljenega stekla ali iz nerjavečega jekla, zagotovoljena mora biti zaščita IP X5
debelina pločevine korita 1,5 mm,
2x inox košara dim: 230x320x100 z ročajem
2x inox pokrov z ročajem
Dimnezije: 600x700x875 mm (ŠxGxV)
Kot NPR: Gazi XEF679-212 ali enakovredno
5.7 | Električni žar | kpl | 1 |  | 0
debelina žar plošče 15 mm
priključna moč: 6 kW
priključna napetost: 400 V 3N AC
enojna regulacij
predalček za odpadno olje cca 3 litre
glavno stikalo 32 A
termostatska regulacija z optimalno kontrolo temperature do 300°C
stikalo in termostat na stikalni plošči sta ločeno pritrjena
regulacijski gumbi zaščita IPX5 (zaščita proti vdoru vode)
stikalna plošča z integriranim polnilom iz kaljenega stekla ali iz nerjavečega jekla, zagotovoljena mora biti zaščita IP X5
bočne stranice polnjene z inox oblogo
element je postavljen na štirih RF regulacijskih nogah
inox noge s pvc regulacijskim distančnikom,
snemljiv inox dimnik/zrčnik (omogoča pranje v pomivalnem stroju)
element je zadaj in bočno zaprt
spodaj odlagalna polica
dim.: 400x700x875 mm (ŠxGxV)
Kot NPR: Gazi XEZ479 ali enakovredno
5.8 | Električno kuhalo testenin | kpl | 1 |  | 0
priključna moč:9 kW
priključna napetost: 400 V AC
termostatska regulacija temperature do 110°C
doziranje vode preko ventila vgrajenega na stikalni plošči
inox perforirano dodatno dno bazena za zaščito grelcev
grelci najvišjega razreda incoloy
element zaprt s krilnimi vrati
odvod vode R ¾
dovod vode R ½
prelivni sistem
poglobljeni regulacijski gumbi zaščita IPX5 (zaščita proti vdoru vode)
stikalna plošča z integriranim polnilom iz kaljenega stekla ali iz nerjavečega jekla, zagotovoljena mora biti zaščita IP X5
inox snemljivi dimniki – možno pranje v pomivalnem stroju
dimenzije: 400x700x875mm (šxgxv)
Kot NPR: Gazi XEKT479P2-3 ali enakovredno
5.9 | Plinski štedilnik s 4 kuhalnimi mesti | kpl | 1 |  | 0
štedilnik vsebuje sistem vodnega preliva
4 plinski gorilniki
površina inox 2 mm
moč plinskih gorilnikov: 2x5 kW, 2x7 kW
gorilniki delujejo na sistem večnega plamena
brezstopenjska regulacija gorilnikov
plinski gorilec 7,5 kW z gorenjem po zunanji in notranji strani gorilnika
protikorozijsko zaščiteni z emajlom
4x snemljiva rešetka iz sive litine
zgornji del štedilnika je popolnoma razstavljiv
(lažje čiščenje in vzdrževanje)
priključna moč plina: 24 kW
poraba plina: 1,87 kg/h (U.N.P.);
2,52 m3/h (zem. plin)
priključek plina: R 3/4ˇ
poglobljeni regulacijski gumbi zaščita IPX5 (zaščita proti vdoru vode)
bočne stranice polnjene z inox oblogo
stikalna plošča z integriranim polnilom iz kaljenega stekla ali iz nerjavečega jekla, zagotovoljena mora biti zaščita IP X5
element je postavljen na štirih RF regulacijskih nogah
inox noge s pvc regulacijskim distančnikom
spodaj odlagalna polica, odprto
inox snemljivi dimniki – možno pranje v pomivalnem stroju
nastavek rešetke za kuhanje z manjšimi posodam
dimenzije: 800x700x875 mm
Kot NPR: Gazi XPS879-4P ali enakovredno
5.10 | Blok pult | kpl | 1 |  | 0
izvedeno iz nerjavečega jekla AISI 304
narejeno z zaokrožitvami, kar omogoča lažje čiščenje
inox površina izdelana iz profilov debeline min. 2 mm
izdelano s posebnim stranskim profilom, ki onemogoča zatekanje tekočin med elementi
spredaj izdelano z radijem min. 10 mm
spodaj zaprto, prostor za plinsko jeklenko
izvedba spoja na način, da se iz bloka odstrani posamezen aparat, brez demontaže sosednjih aparatov
bočne stranice elementov polnjene z inox oblogo (večja higiena, lažje čiščenje in vzdrževanje)
inox površine debeline 2 mm (kompaktna izdelava z ojačitvami)
inox snemljivi dimniki (enostavno čiščenje in vzdrževanje, možno pranje v pomivalnem stroju)
stikalna plošča z integriranim polnilom iz kaljenega stekla ali iz nerjavečega jekla, zagotovoljena mora biti zaščita IP X5
površine pripravljene za vodotesno spajanje med elementi
dimenzije: 600x700x875 mm (ŠxGxV)
Kot NPR: Gazi XBM679 ali enakovredno
5.11 | Inox stenski parolov (v popisu strojnih inštalacij)
5.12.1 | Avtomatski mehčalec vode | kpl | 1 |  | 0
Primeren za termični blok in pomivalne stroje, konvektomate, ledomate, kavne aparate.
Mehanski ventil, timer, Priključek 3/4
kapaciteta: 8 l,
posoda za sol,
priključek: 230 V / 6W;
Dimenzije: 240x420x480 mm (ŠxGxV)
Kot NPR: GEV ISI8 ali enakovredno
5.13 | Podstavek za konvektomat (pozicija 5.13.) | kpl | 1 |  | 0
iz nerjavečega jekla AISI 304
konstrukcija izdelana iz cevi 40x40 mm
zgoraj enotna površina, na katero se postavi konvekotmat,
spodaj je prostor brez police, za šok komoro (pozicija 6.15.)
možnost nastavljanja višine s prilagodljivimi plastičnimi nogami
dimenzije: cca. 800x570x900 mm (ŠxGxV)
5.17 | Inox stenski parolov (v popisu strojnih inštalacij)
5.18 | Sanitarni umivalnik | kpl | 1 |  | 0
v celoti izdelan iz nerjaveče pločevine AISI 304
proženje vode preko tipke s kolenskim upravljanjem, ki uporabniku omogoča dotok vode brez dotikanja pipe ali ventilov
vgrajena samodejno odpiralna HTV visoke 300mm enoročna mešalna baterija
tipka za kolensko upravljanje na desni strani
dimenzije: 500x400x250 mm (ŠxGxV)
Kot NPR: InoxPiave IP0075 ali enakovredno
5.19 | Hladilni delovni pult s koritom | kpl | 1 |  | 0
izvedeno iz nerjavečega jekla AISI 304
konstrukcija izdelana iz cevi 40x40 mm
Delovna površina izdelana iz AISI 304 debeline min. 1,5 mm z vgrajeno izolacijo za zmanjševanje vibracij in hrupa, delovna površina spredaj zaključena v radij min. R10 in zaprtim "V" odkapnim robom za preprečevanje zatekanja tekočin
povišan zadnji in desni rob H=100 mm
stiki med zadnjim robom in površino izdelani polkrožno z radijem, kar omogoča lažje čiščenje
desno od korita spodaj 2x hladilni boks s krilnimi vrati in v notranjosti vodili za GN posodo velikosti GN 1/1; kapaciteta boksa min 3x GN 1/1, globina 150 mm
izolacija v celoti iz poliuretana (brez CFC ) min 60 mm
hladilna vrata izdelana iz dvoplastne pločevine z vmesno toplotno izolacijo
spodnja polica mora biti fiksna in proti bočnim stranicam in hrbtišču izvedene z radiem min R10, zaradi lažjega čiščenja
zamenljiva magnetna tesnilna guma
hlajeno z ekološkim plinom R449a
izvajalec predloži izjavo skladnosti, ki dokazuje uporabo plina R449a
avtomatsko odtaljevanje
elektronska regulacija preko soft touch zaslona in pokazateljem dejanske temperature
agregat je lociran skrajno levo pod koritom
v delovno površino skrajno levo uvarjeno korito velikosti 360x400x250 mm (ŠxGxV)
pod koritom dodatna inox zaščita plastičnih cevi sifona, ki preprečujejo poškodbo sifona
spodnja polica mora biti fiksna in proti bočnim stranicam in hrbtišču izvedena z radijem min R10,
možnost nastavljanja višine s prilagodljivimi plastičnimi nogami
dimenzije: 2000x700x900 mm (ŠxGxV)
5.19.1 | Namizna mešalna baterija | kpl | 1 |  | 0
Namizna izvedba primerna za montažo na delovni pult
Enoročna izvedba
Kapaciteta min. 15 l/min
Max. Tlak pretoka 5 bar
Dolžina izliva min. 230mm
Višina izliva min. 130mm
Priklop na toplo in hladno vodo G3/8''F
Vsebuje celoten montažni material
Kot NPR: RUB-00211222 ali enakovredno
5.20 | Inox stenska omarica | kpl | 1 |  | 0
v celoti izdelana iz nerjaveče pločevine AISI 304
stiki med zadnjo steno in dnom izdelani polkrožno z radijem min. r=10, kar omogoča lažje čiščenje
2x drsna vrata dvostenske izvedbe s protihrupno izolacijo in uležajena na PVC koleščkih
PVC koleščki in vodilo so montirani na zgornji strani stenskih omaric
minimalna debelina vrat 15 mm
integriran ročaj po celoti višini drsnih vrat
s spodnjo in vmesno prestavljivo polico
možnost prestavljanja police po višini brez uporabe orodja
dimenzije: 2000x350x660 mm (ŠxGxV)
5.21 | Talna rešetka 300x300mm (v popisu strojnih inštalacij)
6 | POMIVALNICA
6.1 | Inox delovni pult izdelan kot vhodna miza pomivalnega stroja | kpl | 1 |  | 0
izvedeno iz nerjavečega jekla AISI 304
konstrukcija izdelana iz cevi 40x40 mm
Delovna površina izdelana iz AISI 304 debeline min. 1,5 mm z vgrajeno izolacijo za zmanjševanje vibracij in hrupa, delovna površina spredaj zaključena v radij min. R10 in zaprtim "V" odkapnim robom za preprečevanje zatekanja tekočin, spodaj zaščitena z inox pločevino deb. 0,6 mm.
povišan zadnji rob 100 mm
stiki med zadnjim robom in površino izdelani polkrožno z radijem, kar omogoča lažje čiščenje
skrajno levo odlagalna površina za vračanje in sortiranje umazane posode
v sredini uvarjeno korito dimenzije 500x400x300 mm (ŠxGxV),
pod koritom dodatna inox zaščita plastičnih cevi sifona, ki preprečujejo poškodbo sifona
v površini poglobitev min. 15 mm za direkten vlek košare v pomivalni stroj
na desni strani prirejeno za spajanje s pomivalnim strojem
spodaj odprto s spodnjo fiksno polico
spodnja polica mora biti fiksna in proti bočnim stranicam in hrbtišču izvedene z radiem min R10,
možnost nastavljanja višine s prilagodljivimi plastičnimi nogami
dimenzije: 1700x720x900 mm (ŠxGxV)
6.1.1 | Namizna enoročna mešalna baterija z visečim tušem | kpl | 1 |  | 0
Namizna izvedba primerna za montažo na delovni pult
Enoročna izvedba
Z dodatnim izlivom
Podpora devi z vijačno vzmetjo
V kompletu inox nosilec za dodatno oporo na steno (oddaljenost od stene 130mm)
Kapaciteta min. 17 l/min
Max. Tlak pretoka 5 bar
Višina celotne baterije max. 1200mm
Dolžina spodnjega izliva min. 250mm
Višina spodnjega izliva min. 225mm
Priklop na toplo in hladno vodo G3/8''F
Vsebuje celoten montažni material
Kot NPR: RUB-00958019 ali enakovredno
6.2 | Havbni pomivalni stroj za belo posodo | kpl | 1 |  | 0
pomivanje s standardnimi košarami dimenzije 500x500 mm
vstopna višina min 505 mm
3 standardni programi 60/90/210 s
možnost shranjevanja do 20 programov.
Dozirna enota tekočega detergenta s sesalnimi palicami za uporabo v obstoječih kupčevih posodah,
Dozirna enota tekočega izpiralnega sredstva s sesalnimi palicami za uporabo v obstoječih kupčevih posodah,
Samodejni sistem odpiranje in zapiranja havbe z ročnim dotikom, z dotikom na upravljano ploščo in
avtomatskim prepoznavanjem košare v stroju, ki sproži avtomatsko zapiranje havbe in zagon pralnega programa ter po končanem ciklu avtomatsko odpre havbo.
aktivni filtrirni sistem,
enostavno čiščenje in upravljanje stroja – vsi deli stroja s katerimi upravlja uporabnik so obarvani z enotno barvo
stroj ima samodejni nadzor nad pravilno vstavitvijo sestavnih delov – stroj opozori ob nepravilni vstavitvi obarvanih elementov, stroj ne zažene, če posamezni elementi niso pravilno pritrjeni ali vstavljeni v stroj,
Odtočna črpalka,
Zadnja obloga iz nerjavečega jekla,
Dozirne cevi iz nerjavečega jekla,
dvižne cevi nape iz nerjavečega jekla,
zgoraj in spodaj v pomivalni komori kombinirana roka za pranje in izpiranje narejena iz nerjavečega jekla,
Odstranljiva inox vodila košar,
Globoko vlečen rezervoar za enostavno čiščenje.
Rezervoar in pokrov z dvostensko izolacijo.
Nagnjen strop z notranjim od kapnim kanalom.
Upravljalna plošča na dotik, zaščitena z varnostnim steklom,
Barvno voden koncept delovanja,
Barvni prikaz napredka programa
Možnost izbire lokacije upravljalne plošče na havbi desno ali levo ali dislocirano na steni ob pomivalnem stroju,
Samodejni način varčevanja z energijo,
Program samočiščenja po izbiri in
Avtomatski program samočiščenja ob praznenju tanka.
Program dekalcifikacije pralne komore,
Vmesnik Bluetooth.
Vgrajen detektor za puščanje vode
Priključni komplet (dovodna cev, odtočna cev, električni kabel; vsak od njih sega 1,8 m od stroja)
Komplet košar: 2 x košara za krožnike 500x500 in 1 x ravna košara 500x500
Kapaciteta tanka 22 l
Poraba sveže vode na cikel 2,4 l
Moč pomivalne črpalke 0,75 kW
Moč grelca tanka 4 kW
Moč grelca bojlerja pri priklopu na 20A varovalke 8 kW
Moč odtočne črpalke 0,08 kW
Priključna moč pri priklopu na 20A varovalke: 9,2 kW
El. prikjuček 3NPE 400 V
Toplotna onesnaženost za 25 ciklov pranja na uro je: latentna 0,9kW, senzibilna 1,8kW skupaj 2,7 kW
Dimenzije: 635 x 750 x 1520/2080 mm (ŠxGxV)
Kot NPR: Meiko M-iClean HM ali enakovredno
6.3.1 | Avtomatski mehčalec vode | kpl | 1 |  | 0
Primeren za termični blok in pomivalne stroje, konvektomate, ledomate, kavne aparate.
Mehanski ventil, timer, Priključek 3/4
kapaciteta: 8 l,
posoda za sol,
priključek: 230 V / 6W;
Dimenzije: 240x420x480 mm (ŠxGxV)
Kot NPR: GEV ISI8 ali enakovredno
6.4 | Izhodna miza pomivalnega stroja -kotna | kpl | 1 |  | 0
izdelana za montažo v kot pomivalnice - 90°
v površini poglobitev min. 15 mm za direkten vlek košare v pomivalni stroj
izdelano iz nerjavečega jekla AISI 304,
konstrukcija izdelana iz cevi 40x40 mm
povišan zadnji rob 100 mm
na levi strani prirejeno za spajanje s pomivalnim strojem
spodaj odprto s spodnjo polico,
možnost nastavljanja višine s prilagodljivimi plastičnimi nogami,
dimenzije: cca. 620/1700x620x900 mm (šxgxv) - dimenzije prilagojene pomivalnemu stroju
6.5 | Inox stenski parolov (v popisu strojnih inštalacij)
6.7 | Talna rešetka 600x300mm (v popisu strojnih inštalacij)
7 | IZDAJA PRIPRAVLJENIH TOPLIH JEDI
7.3 | Inox izdajni pult nepravilne oblike s toplovodno kopeljo za 4x GN1/1 | kpl | 1 |  | 0
izvedeno iz nerjavečega jekla AISI 304
konstrukcija izdelana iz cevi 40x40 mm
Enotna delovna površina, debelina zgornje pločevine debeline min. 1,5 mm z vgrajeno izolacijo za zmanjševanje vibracij in hrupa iz vodoodporne vezane plošče , delovna površina spredaj zaključena z radij min. R10 in zaprtim "V" odkapnim robom višine min. 5mm na spodnjem robu za preprečevanje zatekanja tekočin, iz spodnje strani je delovna površina v celoti zaščitena s pločevino iz nerjavečega jekla AISI 304 debeline min. 0,8mm.
inox delovna površina z vgrajeno toplovodno kopeljo s skupno kapaciteto 4x GN 1/1
popolnoma zavarjeno v inox delovno površino
izdelano na način, da je bazen toplovodne kopeli čim bližje kuharskemu osebju
steklo sanitarne zaščite primerne varnostne izvedbe, ob primeru loma brez možnosti poškodb osebja in gostov
steklena sanitarna zaščita izdelana po celotni širini toplovodne kopeli
v spodnjem delu pod toplovodno kopeljo ogrevana omarica zaprta z inox drsnimi vrati, s temperaturnim območjem 30°/+90°
grelci vgrajeni s spodnje strani bazena
odtok iz toplovodne kopeli izdelan s prelivno odstranljivo cevjo
ob strani vgrajena šoba za direkten dotok vode v bazen
levo vgrajen ogrevan podajalnik krožnikov
regulacija dotoka vode izvedene preko elektromagnetnega ventila
digitalne kontrole delovanja in digitalni pokazatelj temperature; vgrajeno v maski pred toplovodno kopeljo
električni priključek: 400 V priključna moč: min 6 kW
na desni strani spodaj 2x šuko vtičnica 230 V
možnost nastavljanja višine s prilagodljivimi plastičnimi nogami
dimenzije: 2750/2030x360/800x1300 mm (ŠxGxV)
7.4 | Vgradni ogrevan podajalnik krožnikov | kpl | 1 |  | 0
vgrajen v površino elementa 7.3
kapaciteta min. 50 krožnikov
možnost shranjevanja okroglih krožnikov premera 320mm
konstrukcija izdelana iz nerjavečega jekla CNS 18/10
v kompletu plastičen pokrov za zaščito krožnikov
vključena komandna plošča dim. 205x135 s stikalom 0/1 in brezstopenjsko nastavitvijo jakosti ogrevanja
dimenzije: fi500x777mm
Kot NPR: Abner VPS Ø320 ali enakovredno
7.5 | Inox izdajni pult s toplovodno kopeljo za 4x GN1/1 | kpl | 1 |  | 0
izvedeno iz nerjavečega jekla AISI 304
konstrukcija izdelana iz cevi 40x40 mm
Enotna delovna površina, debelina zgornje pločevine debeline min. 1,5 mm z vgrajeno izolacijo za zmanjševanje vibracij in hrupa iz vodoodporne vezane plošče , delovna površina spredaj zaključena z radij min. R10 in zaprtim "V" odkapnim robom višine min. 5mm na spodnjem robu za preprečevanje zatekanja tekočin, iz spodnje strani je delovna površina v celoti zaščitena s pločevino iz nerjavečega jekla AISI 304 debeline min. 0,8mm.
inox delovna površina z vgrajeno toplovodno kopeljo s skupno kapaciteto 4x GN 1/1
popolnoma zavarjeno v inox delovno površino
izdelano na način, da je bazen toplovodne kopeli čim bližje kuharskemu osebju
steklo sanitarne zaščite primerne varnostne izvedbe, ob primeru loma brez možnosti poškodb osebja in gostov
steklena sanitarna zaščita izdelana po celotni širini toplovodne kopeli
v spodnjem delu pod toplovodno kopeljo ogrevana omarica zaprta z inox drsnimi vrati, s temperaturnim območjem 30°/+90°
grelci vgrajeni s spodnje strani bazena
odtok iz toplovodne kopeli izdelan s prelivno odstranljivo cevjo
ob strani vgrajena šoba za direkten dotok vode v bazen
levo vgrajen ogrevan podajalnik krožnikov
regulacija dotoka vode izvedene preko elektromagnetnega ventila
digitalne kontrole delovanja in digitalni pokazatelj temperature; vgrajeno v maski pred toplovodno kopeljo
električni priključek: 400 V priključna moč: min 6 kW
na desni strani spodaj 2x šuko vtičnica 230 V
možnost nastavljanja višine s prilagodljivimi plastičnimi nogami
dimenzije: 2030x800x1300 mm (ŠxGxV)
7.6 | Vgradni ogrevan podajalnik krožnikov | kpl | 1 |  | 0
vgrajen v površino elementa 7.5
kapaciteta min. 50 krožnikov
možnost shranjevanja okroglih krožnikov premera 320mm
konstrukcija izdelana iz nerjavečega jekla CNS 18/10
v kompletu plastičen pokrov za zaščito krožnikov
vključena komandna plošča dim. 205x135 s stikalom 0/1 in brezstopenjsko nastavitvijo jakosti ogrevanja
dimenzije: fi500x777mm
Kot NPR: Abner VPS Ø320 ali enakovredno
7.7 | Inox delovni pult s prostorom za blagajno | kpl | 1 |  | 0
izvedeno iz nerjavečega jekla AISI 304
konstrukcija izdelana iz cevi 40x40 mm
Delovna površina izdelana iz AISI 304 debeline min. 1,5 mm z vgrajeno izolacijo za zmanjševanje vibracij in hrupa, delovna površina spredaj zaključena v radij R10 in zaprtim "V" odkapnim robom za preprečevanje zatekanja tekočin, spodaj zaščitena z inox pločevino deb. 0,6 mm.
povišan zadnji in desni rob H=100 mm
stiki med zadnjim robom in površino izdelani polkrožno z radijem, kar omogoča lažje čiščenje
zgoraj enotna delovna površina
spodaj odprto s spodnjo in vmesno fiksno polico
spodnja polica mora biti fiksna in proti bočnim stranicam in hrbtišču izvedena z radijem min R10,
možnost nastavljanja višine s prilagodljivimi plastičnimi nogami
dimenzije: 1180x800x900 mm (ŠxGxV)
7.8 | Drsnica za pladnje | kpl | 1 |  | 0
izvedeno iz nerjavečega jekla AISI 304
izvedena iz nosilne cevne konstrukcije, premer ene inox cevi je min. 25mm
dimenzije: cca. 5240x330x133mm
8 | SAMOPOSTREŽNI OTOK S HLADNIMI JEDMI
8.1 | Hladilna vitrina | kpl | 1 |  | 0
odprta hladilna vitrina
bela notranjost in zunanjost
nastavljive police z možnostjo nagiba
možnost dobave z varovalom police v primeru montaže z nagibom
temperaturni režim: +2°/+8°C
notranjost osvetljena z LED razsvetljavo, ki ima lastno stikalo za vklapljanje
digitalni komandna plošča z stalnim prikazom temperature
Nočna zavesa/rolo s "Soft release" zapiranjem in odpiranjem
volumen bruto/neto: 913/663L
teža bruto/neto: 207/185 kg
število polic: 4
4 nastavljive nogice
elektronska regulacija
glasnost: 55 db
ventilacijsko hlajenje
avtomatsko odtaljevanje
hladilni medij: R452
priključna moč: 1200W
zunanje dimenzije: 1335x797x1985mm
Kot NPR: Tefcold MD1400 ali enakovredno
8.2 | Solatni bar | kpl | 1 |  | 0
inox delovna površina z vgrajenim hladilnim bazenom, skupna kapaciteta hladilnega bazena je 4 x GN 1/1
Enotna delovna površina, debelina zgornje pločevine debeline min. 1,5 mm z vgrajeno izolacijo za zmanjševanje vibracij in hrupa iz vodoodporne vezane plošče , delovna površina spredaj zaključena z radij min. R10 in zaprtim "V" odkapnim robom višine min. 5mm na spodnjem robu za preprečevanje zatekanja tekočin, iz spodnje strani je delovna površina v celoti zaščitena s pločevino iz nerjavečega jekla AISI 304 debeline min. 0,8mm.
površina na eni strani po dolžini izdelana kot drsnica za pomikanje pladnjev
hladilni agregat vgrajen v spodnjem levem delu pulta
hladilni agregat zaprt s perforirano inox masko, ki je odstranljiva samo z uporabo orodja
hladilni plin R449a
možnost nastavljanja višine s prilagodljivimi plastičnimi nogami
elektronska regulacija preko soft touch zaslona in pokazateljem dejanske temperature
regulatorji temperature, krmilna enota kompatibilna centralnemu
temperaturno območje: +0°C / +8°C
steklo sanitarne zaščite primerne varnostne izvedbe, ob primeru loma brez možnosti poškodb osebja in gostov
sanitarna zaščita izdelana po celotni širini toplovodne kopeli
sanitarna zaščita ima vključeno LED razsvetljavo
dimenzije elementa: 2100x850x1300 mm (ŠxGxV)
8.3 | Inox izdajni pult s prostorom za sokove in kozarce | kpl | 1 |  | 0
izvedeno iz nerjavečega jekla AISI 304
konstrukcija izdelana iz cevi 40x40 mm
Delovna površina izdelana iz AISI 304 debeline min. 1,5 mm z vgrajeno izolacijo za zmanjševanje vibracij in hrupa, delovna površina spredaj zaključena v radij R10 in zaprtim "V" odkapnim robom za preprečevanje zatekanja tekočin, spodaj zaščitena z inox pločevino deb. 0,6 mm.
povišan zadnji in desni rob H=100 mm
stiki med zadnjim robom in površino izdelani polkrožno z radijem, kar omogoča lažje čiščenje
zgoraj enotna delovna površina
spodaj zaprto s krinimi vrati s spodnjo fiksno polico
spodnja polica mora biti fiksna in proti bočnim stranicam in hrbtišču izvedena z radijem min R10,
možnost nastavljanja višine s prilagodljivimi plastičnimi nogami
dimenzije: 1150x750x900 mm (ŠxGxV)
9 | BAR
9.1 | Hladilna omara z dvojnimi drsnimi steklenimi vrati | kpl | 1 |  | 0
Zunanjost v črni barvi
Eleganten dizajn
Odlična predstavitev izdelkov
Ventilacijsko hlajenje
vertikalna LED osvestlitev notranjosti
Nastavljive police
Bruto/ neto prostornina: 895 / 660
Klimatski razred 4
Temperaturni razpon 2 do 10 °C
Število in vrsta polic: 5 žične police, bele
Dimenzije police 1072 x 470 mm
Notranja luč LED-luč v okvirju vrat
Nastavljive nogice
Vrsta odmrzovanja Samodejno
Hladilna tekočina R290
Vhodna moč 450 W
Napetosti / Frekvenca 220-240/50 V/H
Notranje dimenzije (Š x G x V) 1090x573x1533 mm
Zunanje dimenzije (Š x G x V) 1200x735x1990 mm
Kot NPR: Tefcold FS1202S ali enakovredno
9.2 | Hladilni delovni pult | kpl | 1 |  | 0
izvedeno iz nerjavečega jekla AISI 304
konstrukcija izdelana iz cevi 40x40 mm
Delovna površina izdelana iz AISI 304 debeline min. 1,5 mm z vgrajeno izolacijo za zmanjševanje vibracij in hrupa, delovna površina spredaj zaključena v radij min. R10 in zaprtim "V" odkapnim robom za preprečevanje zatekanja tekočin
povišan zadnji in desni rob H=100 mm
stiki med zadnjim robom in površino izdelani polkrožno z radijem, kar omogoča lažje čiščenje
desno spodaj 3x hladilni boks s krilnimi vrati in v notranjosti vodili za GN posodo velikosti GN 1/1; kapaciteta boksa min 3x GN 1/1, globina 150 mm
izolacija v celoti iz poliuretana (brez CFC ) min 60 mm
hladilna vrata izdelana iz dvoplastne pločevine z vmesno toplotno izolacijo
spodnja polica mora biti fiksna in proti bočnim stranicam in hrbtišču izvedene z radiem min R10, zaradi lažjega čiščenja
zamenljiva magnetna tesnilna guma
temparaturno območje +0/+8 °C
hlajeno z ekološkim plinom R449a
izvajalec predloži izjavo skladnosti, ki dokazuje uporabo plina R449a
avtomatsko odtaljevanje
elektronska regulacija preko soft touch zaslona in pokazateljem dejanske temperature
agregat je lociran skrajno levo,
možnost nastavljanja višine s prilagodljivimi plastičnimi nogami
dimenzija: 1800x700x900 mm (ŠxGxV)
9.3 | Inox konzolna polica | kpl | 1 |  | 0
izvedeno iz nerjavečega jekla AISI 304
min. debelina pločevine iz katere se izdela polica je 1,5 mm
polica spodaj ojačana z dodanimi U robom oz. Ojačitvijo
polica izdelana z zavihkom ob steni min 40 mm
v kompletu konzole in pritrditveni material
1800x350x40mm (šxgxv)
9.6 | Inox pult z vgradno vitrino | kpl | 1 |  | 0
Hladilni pult:
izvedeno iz nerjavečega jekla AISI 304
konstrukcija izdelana iz cevi 40x40 mm
Delovna površina izdelana iz AISI 304 debeline min. 1,5 mm z vgrajeno izolacijo za zmanjševanje vibracij in hrupa, delovna površina spredaj zaključena v radij min. R10 in zaprtim "V" odkapnim robom za preprečevanje zatekanja tekočin
povišan levi rob H=100 mm
stiki med zadnjim robom in površino izdelani polkrožno z radijem, kar omogoča lažje čiščenje
spodaj zaprto s krilnimi vrati
s strani gosta pripravljeno za montažo interier obloge
možnost nastavljanja višine s prilagodljivimi plastičnimi nogami
Vgradna vitrina:
temperaturni režim +5/+18°C
volumen 550L
3 police dimenzij: 1225x395mm
LED osvetlitev
priključna moć 600W
dimenzije vitirne 1341x735x1340mm
skupne dimenzije: 1800x800x1770 mm (ŠxGxV)
izdelano po meri + Tecfrigo Karina 187 Q SP ali enakovredno
9.7 | Inox delovni pult s predali za smeti | kpl | 1 |  | 0
iz nerjavečega jekla AISI 304
konstrukcija izdelana iz cevi 40x40 mm
Delovna površina izdelana iz AISI 304 debeline min. 1,5 mm z vgrajeno izolacijo za zmanjševanje vibracij in hrupa, delovna površina spredaj zaključena v radij min R10 in zaprtim "V" odkapnim robom za preprečevanje zatekanja tekočin, spodaj zaščitena z inox pločevino deb. 0,6 mm.
spodnja polica mora biti fiksna in proti bočnim stranicam in hrbtišču izvedene z radiem min R10,
vmesna polico je možno prestavljati brez uporabe orodja,
skrajno levo set treh nevtralnih dveh predalov, primerna za vstavljanje GN posode velikosti GN 1/1 globine 200 mm
celotno ohišje predalov izdelano iz nerjaveče pločevine
možnost enostavne odstranitve predala zaradi čiščenje brez uporabe orodja
notranje stranice izdelane iz enoplastne pločevine
maska predala mora imeti integriran ročaj po celotni širni predala; ročaj ne sme biti privijačen ali varjen
Vsi predali morajo imeti vgrajena RF teleskopska poponoma izvlečna vodil.
možnost nastavljanja višine s prilagodljivimi plastičnimi nogami
3x izvlečni predal za ločevanje odpadkov
skrajno desno predal za kavno grupo, spodaj zaprto s krilnimi vrati
površina pripravljena za montažo kavnega aparata in mlička
s strani gosta pripravljeno za montažo interier obloge
dimenzije: 2320x800x900 mm (ŠxGxV)
H | Tehnološka oprema |  |  |  | 0

## termoizolativne obloge fasad
IZVEDBA TERMOIZOLATIVNE OBLOGE FASAD OBJEKTA S SANACIJO FASADNEGA STAVBNEGA POHIŠTVA
INVESTITOR: LUKA KOPER, d.d.
SKUPNA REKAPITULACIJA
A | GRADBENA DELA
SKUPAJ GRADBENA DELA
B. | OBRTNIŠKA DELA
VII. | OKNA VRATA |  |  |  | 0
VIII. | FASADA |  |  |  | 0
| SKUPAJ OBRTNIŠKA DELA |  |  |  | 0
I. | SKUPAJ gradbena, obrtniška in instalacijska dela |  |  |  | 0
D | OSTALO |  |  |  | 0
E | NEPREDVIDENA DELA (5% GOI del - I) |  |  |  | 0
F | SKUPAJ (B+D+E) |  |  |  | 0
VII. | OKNA IN VRATA
V tem poglavju del so zajeta okna, vrata in zastekljene stene v lesenem, ALU ali PVC okvirju. Vsa dela je potrebno izvajati po določilih veljavnih tehničnih predpisov in normativov in skladno z obveznimi SIST-i! Vsi nosilni elementi morajo po nosilnosti odgovarjati teži kril, teža pa je odvisna od velikosti krila, debeline in sestave. Dimenzijo nosilnih elementov je dokazati s statičnim računom. Okovje zajema nasadila, kljuko, ključavnico, ščitnike in zapah, vrsta okovja pa je odvisna od zahtevanega namena oken in vrat. Vse elemente okovja mora pred vgradnjo pregledati in potrditi projektant. Nasadila morajo biti ustrezne nosilnosti. Nosilnost in potrebno število nasadil je določiti s staticnim izracunom, odvisno pa je od teže krila. Na vsaka vrata je vgraditi najmanj tri nasadila. Neoprenska tesnila za tesnenje kril morajo biti visoke kvalitete, kar je dokazati z atesti..
Vgrajevanje mora biti usklajeno s tehnoloskim postopkom gradnje objekta. Pritrjevanje na gradbene elemente mora biti izvedeno tako, da se pri tem ne poslabša funkcija, biti mora elastično in čvrsto. Vsi elementi za pritrjevanje morajo biti kovinski nerjaveci, ter ustrezne velikosti in nosilnosti. Vsi elementi so površinsko finalno obdelani na način kot je navedeno v popisu. Tehnološke risbe za proizvodnjo mora izvajalec del izdelati v skladu s projektno dokumentacijo. V kolikor želi izvajalec prilagoditi izvedbo svoji tehnotogiji, mora izdetati ustrezno projektno dokumentacijo z detajli, katero mora pregledati in s podpisom potrditi odgovomi arhitekt. lzvajanje na objektu se lahko začne, ko arhitekt s podpisom potrdi risbe in vgrajene prototipe.
Glede na zahteve protipožarne zaščite, so okna, vrata oz. stene izvedena v zahtevani ognjeodpornosti. lzdelana morajo biti iz negorljivega materiala in opremljena z vsem potrebnim okovjem za pozarna vrata, po veljanih tehničnih redpisih.
Vsi stiki med posameznimi elementi medsebojno, s stenami in tlaki morajo ustrezati zahtevam
protipožarne zaščite enako kot okna oz. vrata sama. lzvajalec je dolžan predložiti atest o pozarni odpornosti. Vse zahteve za protipožarno zaščito so dane v načrtu protipožane zaščite objekta
Okna, vrata in stene morajo imeti priložene ateste o zahtevani požarni in zvočni izolativnosti.
Opomba: VSE MERE IN ŠTEVILO KOMADOV PREVERITE NA MESTU VGRADNJE! - PRED IZDELAVO STAVBNEGA POHIŠTVA JE OBVEZNA IZDELAVA DELAVNIŠKIH NAČRTOV,KI MORAJO BITI POTRJENI S STRANI ODGOVORNEGA PROJEKTANTA ARHITEKTURE. - PROIZVAJALEC OZ. DOBAVITELJ STAVBNEGA POHIŠTVA MORA USTREZNOST ZVOČNE IN/ALI TOPLOTNE IZOLACIJE IN/ALI POŽARNE ODPORNOSTI DOKAZATI Z USTREZNIM DOKUMENTOM (CERTIFIKAT ALI REZULTATI MERITEV V AKREDITIRANEM LABORATORIJU). - ZUNANJO STAVBNO POHIŠTVO MORA BITI ZATESNJENO Z USTREZNIMI MATERIALI.
poz. | opis postavke | EM | kol. | cena/EM | skupaj
1 | Čiščenje in pranje obstoječih alu oken in okenskih sestavov ter zamenjava zunanjih žaluzij v enaki kvaliteti, kot obstoječe (A – 2 kom, B – 1 kom, F – 2 kom, G – 26 kom, J – 3 kom, L – 20 kom, M – 4 kom, N – 1 kom, O – 2 kom, X - 2 kom) | kos | 63 |  | 0
2 | Čiščenje in pranje obstoječih alu oken in okenskih sestavov (Č – 1 kom, F – 2 kom, P – 1 kom, R – 1 kom, S – 2 kom, Š – 2 kom, T – 10 kom, U – 2 kom, V – 1 kom, Z – 1 kom, Ž – 2 kom, X – 4 kom, Y – 1 kom | kos | 30 |  | 0
3 | Popravilo odpiralnega mehanizma (okovja), skupaj z zamenjavo tesnil na obstoječih oknih. | kos | 36 |  | 0
4 | Demontaža 1 kom alu enokrilnega okna C dim. 90/150 cm v nadstropju, s termopan zasteklitvijo, alu notranjo polico z odkapom ter zunanjo alu žaluzijo, skupaj z nakladanjem na kamion ter odvozom na deponijo s plačilom vseh taks in pristojbin. | kpl | 1 |  | 0
4b | Dobava in vgradnja 1 kom levih novih FF zunanjih polnih enokrilnih alu vrat dim. 100/240+53 cm, trojno nasadilo, s polnim poljem nad vrati, alu izvedbe s termočlenom, barvni ton okvirjev, polnil in podboja enak kot obstoječe stavbno pohištvo, odpiranje navzven s horizontalno prečko – požarni izhod, na zunanji strani krogla namesto ročaja (kljuka v skladu s SIST EN 197, cilindrično ključavnico s ključem) | kpl | 1 |  | 0
4c | Izdelava potrebne razširitve odprtine z rušenjem parapeta fasadnega sendvič panela deb. 33 cm, skupaj z nakladanjem na kamion ter odvozom na deponijo s plačilom vseh taks in pristojbin. | kpl | 1 |  | 0
5 | Demontaža 1 kom pvc zunanjih polnih enokrilnih vrat D dim. 85/197+88 cm v nadstropju, z nadsvetlobo, skupaj z nakladanjem na kamion ter odvozom na deponijo s plačilom vseh taks in pristojbin. | kpl | 1 |  | 0
5b | Dobava in vgradnja 1 kom enokrilnega novega GG alu okna dim. 90/200 cm s termočlenom, odpiranje krilno in na ventus, barvni ton okvirjev enak kot obstoječe stavbno pohištvo, termopan troslojna zasteklitev, skupni Uw = 1,1 W/m2K, z alu notranjo okensko polico z odkapom, zunanjo alu žaluzijo kot obstoječa. | kpl | 1 |  | 0
5c | Izvedba razširitve odprtine in pozidavo opečnega parapeta višine 90 cm deb. 33 cm; | kpl | 1 |  | 0
6 | Demontaža 2 kom lesenega okna H dim. 180/230 cm v nadstropju, brez zunanjih alu žaluzij, skupaj z nakladanjem na kamion ter odvozom na deponijo s plačilom vseh taks in pristojbin. . | kpl | 2 |  | 0
6b | Dobava in vgradnja 2 kom fiksne zasteklitve alu izvedbe H dim. 180/230 cm s termočlenom, spodnje fiksno polje dim. 180/140 cm, nad njim nadsvetloba dim. 90+90/90 cm z odpiranjem na ventus, barvni ton okvirov enak kot obstoječe stavbno pohištvo, termopan troslojna zasteklitev, skupni Uw = 1,1 W/m2K, z alu notranjo okensko polico z odkapom, brez zunanje alu žaluzije; | kpl | 2 |  | 0
7 | Odstranitev obstoječih lesenih okenskih polic 2 kom kopilit zasteklitve stopnišča na jugovzhodni fasadi, skupaj z nakladanjem na kamion ter odvozom na deponijo s plačilom vseh taks in pristojbin. | kos | 2 |  | 0
7b | Dobava in montaža notranje in zunanje police širine do 23 cm alu izvedbe z odkapom; | kos | 2 |  | 0
8 | demontaža 1 kom zunanjih polnih alu enokrilnih vrat K dim. 91/242+52 cm v nadstropju, z nadsvetlobo, skupaj z nakladanjem na kamion ter odvozom na deponijo s plačilom vseh taks in pristojbin. | kpl | 1 |  | 0
8b | Dobava in vgradnja 1 levih novih zunanjih polnih alu enokrilnih vrat EE dim. 100/242+52 cm, z trojnim nasadilom, z nadsvetlobo nad vrati, zastekljeno s termopan troslojno zasteklitvijo, skupni Uw = 1,1 W/m2K, alu izvedbe s termočlenom, barvni ton okvirjev, polnil in podboja enak kot obstoječe stavbno pohištvo, odpiranje navzven s panik drogom, na zunanji strani krogla namesto ročaja (kljuka v skladu s SIST EN 197, cilindrična ključavnica ter ključ za odklepanje) | kpl | 1 |  | 0
8c | Izvedba potrebne razširitve odprtine fasadnega sendvič panela deb. 33 cm, skupaj z nakladanjem na kamion ter odvozom na deponijo s plačilom vseh taks in pristojbin. | kpl | 1 |  | 0
9 | Predelava nadsvetlobe pri obstoječih zunanjih polnih dvokrilnih alu vratih z nadsvetlobo AA dim. 110+50/205+75 cm v pritličju in sicer čiščenje in znižanje polja nadsvetlobe na 50 cm višine troslojnega termopana, preostalih 25 cm nad njo pa zapiranje z alu polnilom zaradi znižanja spuščenega stropa v kuhinjskih prostorih, skupaj z nakladanjem odpadnega materiala na kamion ter odvozom na deponijo s plačilom vseh taks in pristojbin. | kos | 1 |  | 0
10 | Demontaža 1 kom zunanjih polnih dvokrilnih alu vrat z nadsvetlobo BB dim. 100+20+100/213+75 cm v pritličju, skupaj z nakladanjem na kamion ter odvozom na deponijo s plačilom vseh taks in pristojbin. | kpl | 1 |  | 0
10b | Dobava in vgradnja 1 levih zunanjih polnih enokrilnih alu vrat BB dim. 60+100+60/210+100 cm , trojna nasadila, z nadsvetlobo nad vrati in dvema stranskima fiksnima svetlobama, nadsvetloba zastekljena s termopan troslojno zasteklitvijo, skupni Uw = 1,1 W/m2K, alu izvedbe s termočlenom, cilindrično ključavnico in ključem, barvni ton okvirjev, polnil in podboja enak kot obstoječe stavbno pohištvo; | kpl | 1 |  | 0
11 | Demontaža 1 kom zunanjih polnih enokrilnih železnih vrat CC dim. 97/205 cm v pritličju, skupaj z nakladanjem na kamion ter odvozom na deponijo s plačilom vseh taks in pristojbin. | kpl | 1 |  | 0
11b | Dobava in vgradnja 1 desnih novih zunanjih polnih enokrilnih kovinskih vrat CC dim. 97/205 cm, trojno nasadilo, barvni ton okvirjev, polnil in podboja enak kot obstoječe stavbno pohištvo, skupaj s cilindrično ključavnico in ključem. | kpl | 1 |  | 0
12 | Dobava in montaža mrežic proti mrčesu in glodavcem v vseh prostorih obedovalnice, kjer se shranjujejo in pripravljajo živila (tudi v jedilnici) – okna, rešetke ventilatorjev, prezračevalnih kanalov,...). Montaža mora biti izvedena v okvirjih, ki so lahko odstranljivi za primer čiščenja. Odprtine mrežic naj bodo manjše od 1,2 mm2. | m2 | 45 |  | 0
13 | Demontaža obstoječih zunanjih alu polic, skupaj z nakladanjem na kamion ter odvozom na deponijo s plačilom vseh taks in pristojbin. | m1 | 205.27 |  | 0
14 | Izdelava, dobava in montaža zunanjih alu okenskih polic, širine 3+23+3 cm, z odkapnim robom in krajnima elementoma. Upoštevati tudi izdelavo pravilnega naklona police in premaz z vodoodbojnim premazom. | m1 | 205.27 |  | 0
VII. | OKNA IN VRATA SKUPAJ |  |  |  | 0
VIII. | FASADA
1 | V vseh spodaj navedenih je potrebno upoštevati vse horizontalne in vertikalne prenose ter pomožni in vezni material.
2 | Upoštevati dnevno in tudi končno gradbeno čiščenje območja gradbeno obrtniških del.
poz. | opis postavke | EM | kol. | cena/EM | skupaj
1 | Oblaganje zunanjih zidov z dodatnim slojem termoizolacije skladno kot npr. s sistemom Jubizol EPS: izravnava obstoječih fasadnih površin z lepilom ali apneno cementno malto ter po mesecu dni lepljenje plošč iz ekspandiranega polistirena kot npr. EPS F Graphite G0-G3 deb. 8 cm z kot npr. Jubizol EPS lepilno malto in obvezno plastičnimi dvodelnimi razcepnimi sidri, vsaj 4 cm daljšimi od deb. termoizolacije. Preko osnovnega sloja fasadnega ometa iz kot npr.Jubizol EPS lepilne malte in steklene armirne mrežice se izvede zaključni sloj-dekorativni silikonski omet kot npr. Silicone Finish granulacije 1,5 mm v debelini sloja 2 cm, pleskan s kompatibilno silikonsko barvo v tonu po naknadnem izboru projektanta (barvna lestvica Jumix). Rebra na krajših fasadah ostanejo vidna tudi po izvedbi obloge fasad.- vsa okna se odbijejo | m2 | 1830 |  | 0
2 | Dodatek na izdelavo fasade okrog oken: špalete, toplotna izolacija deb 2 cm, širine do 25 cm, z upoštevanjem vogalnikov in kotnikov z odkapom. | m1 | 508.79 |  | 0
3 | Izdelava cokla fasade iz XPS plošč, debeline 8 cm, višine 40 cm nad terenom, skupaj s potrebnim lepljenjem in sidranjem ter izdelavo kulirplasta v barvi in tonu po naknadni izbiri projektanta. | m2 | 82 |  | 0
4 | Izdelava alu pločevinaste obrobe na vrhu fasade, skupaj s potrebno podkonstrukcijo ter veznim in pritrdilnim materialom, razvite širine 42 oziroma 53 cm. | m1 | 105.4 |  | 0
5 | Izdelava enostavnega cevnega fasadnega odra višine do 10 m, skupaj s protiprašno zaščito – ponjavo (oder za izdelavo fasade, montažo žlebov, oken). | m2 | 1630 |  | 0
6 | Demontaža in ponovna montaža raznih elementov, ki so pritrjeni na fasado (odtočne cevi, senčila, kanali, sveztilke, senzorji, klima naprave…) - ocena. | kom | 40 |  | 0
7 | Izvedba sanacije zamakanja fasadnega sendvič elementa nad okni severovzhodne fasade. | kpl | 6 |  | 0
VIII. | FASADA SKUPAJ |  |  |  | 0
D | OSTALO
poz. | opis postavke | EM | kol. | cena/EM | skupaj
1 | Izdelava ažuriranega geodetskega posnetka | kpl | 1 |  | 0
2 | Projekt izvedenih del | kpl | 1 |  | 0
3 | navodila za obratovanje in vzdrževanje | kpl | 1 |  | 0
D | OSTALO SKUPAJ |  |  |  | 0

## Zunanja ureditev
SKUPNA REKAPITULACIJA -zunanja ureditev
I. | GRADBENA DELA
A. | PRIPRAVLJALNA IN RUŠITVENA DELA |  |  |  | 0
B. | ZEMELJSKA DELA |  |  |  | 0
C. | TESARSKA DELA |  |  |  | 0
D. | BETONSKA DELA |  |  |  | 0
E. | ZIDARSKA DELA |  |  |  | 0
| GRADBENA DELA SKUPAJ: |  |  |  | 0
II. | OBRTNIŠKA DELA
A. | KERAMIČARSKA DELA |  |  |  | 0
B. | KLJUČAVNIČARSKA DELA |  |  |  | 0
| OBRTNIŠKA DELA SKUPAJ |  |  |  | 0
| SKUPAJ GO ZUNANJA UREDITEV |  |  |  | 0
I. | GRADBENA DELA
A. | PRIPRAVLJALNA IN RUŠITVENA DELA
DOLOČILA:
1. | Rušitvena dela je potrebno izvajati v skladu z veljavnimi tehničnimi predpisi, normativi in z upoštevanjem predpisov iz varstva pri delu ter projektno dokumentacijo.
2. | Mesta začasnih deponij odvečnih in uporabnih materialov je potrebno dogovoriti z nadzorom oz. naročnikom del in jih upoštevati v projektu organizacije del predmetnega gradbišča!
3. | Stalno deponijo za odvoz odvečnega material priskrbi izvajalec del in v ceno vkalkulira vse stroške stalne deponije, vključno z vsemi taksami oz. okoljskimi dajatvami.
4. | V ceni na enoto postavk je potrebno zajeti:
* | navedene stroške pri rekapitulaciji gradbenih del v opisu SPLOŠNO O CENI ZA MERSKO ENOTO POSAMEZNE POSTAVKE;
* | stroške zgoraj navedenih DOLOČIL;
* | stroške, ki so navedeni v SPLOŠNIH DOLOČILIH pri rekapitulaciji gradbenih del;
* | izvedbo del po opisu v posameznih postavkah
|  | m.e. | količina | cena na enoto | znesek
PRIPRAVLJALNA DELA
1. | Izvedba pripravljalnih del, kot so dobava in ograditev gradbišča z začasno gradbiščno ograjo višine 200 cm vključno s začasnimi stojkami, postavitev WC kabine za dobo izgradnje objekta. Vzpostavitev začasnega gradbenega elektro in vodovodnega priključka, ki se po dokončanju gradnje odstrani. Ter razna ostala pripravljalna dela v dogovoru z investitorjem. | kpl | 1 |  | 0
RUŠITVENA DELA
2. | Kombinirano (strojno, ročno) rušenje obstoječih pranih betonskih plošč okoli objekta. Paziti na fasado objekta, kjer so plošče na stiku z objektom. Plošče debeline do 5,00 cm. | m2 | 127 |  | 0
3. | Frezanje obstoječega dotrajanega zaključnega asfaltnega sloja debeline cca. 5,00 cm. Zajete odprte parkirne in dostopne površine vključno s frezanjem okoli obstoječih jaškov. | m2 | 2345 |  | 0
4. | Frezanje obstoječega dotrajanega zaključnega asfaltnega sloja debeline cca. 5,00 cm. Zajete površine pločnika ob objektu vključno s frezanjem okoli obstoječih jaškov. | m2 | 59.4 |  | 0
5. | Izvedba finega strojnega čiščenja površine po odstranjevanju asfalta kot priprava za polaganje novega asfalta. Zajete odprte parkirne in dostopne površine. | m2 | 2345 |  | 0
6. | Izvedba finega ročnega čiščenja površine po odstranjevanju asfalta kot priprava za polaganje novega asfalta. Zajete površine pločnika ob objektu. | m2 | 59.4 |  | 0
7. | Rušenje obstoječih poškodovanih cestnih robnikov širine do 15 cm in globine do 25 cm. Količina ocenjena. | m1 | 165 |  | 0
8. | Rušenje obstoječe talne keramike na vhodnih stopniščih (štiri stopnišča) in na stopnišču pred kotlovnico vključno z rušenjem cokla keramike na stenah. | m2 | 40.6 |  | 0
9. | Demontaža betonskega pokrova talne kanalete. Pokrov širine do 80 cm in debeline do 10 cm. | m1 | 22.8 |  | 0
10. | Utovarjanje in odvoz ruševin z objekta vključno s sortiranjem materiala pred odvozom ter plačilom takse za deponiranje. Upoštevan odvoz na deponijo v relaciji do 10,00 km odaljenosti od gradbišča. Pri količinah upoštevan faktor razrahljivosti materiala 1,25.
| a.) Beton | m3 | 26.3 |  | 0
| b.) Asfalt | m3 | 150.3 |  | 0
| c.) Keramika | m3 | 1.5 |  | 0
| d.) Mešani odpadki | m3 | 5 |  | 0
11. | Razna nepredvidena dodatna dela, ki se obračunajo po dejansko porabljenem materialu in času izvedbe posameznih dodatnih del. Vsa dodatna dela se izvedejo in obračunajo po predhodni odobritvi s strani nadzornega. | % | 0.1 | 0 | 0
| Skupaj pripravljalna in rušitvena dela: |  |  |  | 0
B. | ZEMELJSKA DELA
Splošni opis
1. | Dela je treba izvajati po določilih začasnih tehničnih predpisov in skladno z obveznimi JUS-i.
2. | Standardi za zemeljska dela vsebujejo poleg izdelave same po opisu v posamezni postavki še:
- dela in ukrepe po določilih veljavnih predpisov varstva pri delu;
- pregled bočnih strani izk. vsak dan pred pričetkom dela zlasti pa po dež. vremenu, mrazu ali miniranju;
- čiščenje temeljnih izkopov neposredno pred pričetkom betoniranja.
3. | V ceni za enoto je treba upoštevati vsa dela, ki so opisana v posamezni postavki ter vsa dela in ukrepe iz
točke 2. tega splošnega opisa.
4. | Izkope se obračuna na podlagi profilov, posnetih pred pričetkom del in po opravljenem delu.
5. | V primeru, da se med delom v gradbeni jami pojavi voda, se dodatek za delo v vodi oziroma za črpanje
vode obračuna posebej, kar pa ne velja za meteorno vodo.
6. | Pri odvozu odvečnega matreriala je treba upoštevati transportno razdaljo, ki je navedena v post. za odvoz.
Če pride do spremembe transportne razdalje, se sporazumno z investitorjem oz. z njegovim
pooblaščenim zastopnikom, določi nova cena.
7. | Pri izvedbi izkopov je potrebno obvezno upoštevati navodila in mnenje geomehanika. Po opravljenem
izkopu in kontroli geomehanik poda svoje mnenje, ki je merodajno za nadaljevanje dela.
8. | Opombe:
- ponudnik se mora seznaniti z geomehanskim poročilom
- predvideti je potrebno prodajo kvalitetnega izkopanega materiala
- ponudnik mora vkalkulirati strošek izvedbe začasne deponije za material za ponovni zasip
|  | m.e. | količina | cena na enoto | znesek
1. | Široki strojni odkop zemljine (humusa) v sloju debeline cca. 20,00 cm z direktnim nakladanjem ali deponiranjem za kasnejši zasip. Zajeta površina pri izvedbi sejanja nove trave in drevesnic. | m3 | 22.8 |  | 0
2. | Široki strojni odkop nasutja po odstranitvi betonskih pranih plošč ter pri EKO otoku. Odkop v sloju debeline cca. 30,00 cm z direktnim nakladanjem ali deponiranjem za kasnejši zasip. | m3 | 50.1 |  | 0
3. | Široki strojni izkop zemljine pri izvedbi pasovnih temeljev panelne ograje. Izkop globine do 80 cm z direktnim nakladanjem ali deponiranjem za kasnejši zasip. Zajeta površina pri izvedbi sejanja nove trave in drevesnic. | m3 | 14.3 |  | 0
4. | Dobava in polaganje ločilnega filca teže 300 g/m2. Zajeta površina pri prenovi tlaka iz betonskih pranih plošč in zelenih površinah. | m2 | 241 |  | 0
5. | Dobava in vgrajevanje kvalitetnega drobljenca 0-32 mm pred polaganjem novih betonskih pranih plošč ter pod AB ploščo EKO otoka v sloju debeline cca 20 cm z utrjevanjem do minimalne stopnje Me>50MN/m2. | m3 | 33.4 |  | 0
6. | Izvedba zasipa ob pasovnih temeljih z izkopanim materialom vključno z utrjevanjem do minimalne stopnje Me>50MN/m2. | m3 | 8.6 |  | 0
7. | Odvoz viška izkopanega materiala na trajno deponijo z nakladanjem na transportno sredstvo, odvozom do 10 km ter plačilom takse za deponiranje materiala. Ocena količine | m3 | 98.4 |  | 0
8. | Razna nepredvidena dodatna dela, ki se obračunajo po dejansko porabljenem materialu in času izvedbe posameznih dodatnih del. Vsa dodatna dela se izvedejo in obračunajo po predhodni odobritvi s strani nadzornega. | % | 0.1 | 0 | 0
| Skupaj zemeljska dela: |  |  |  | 0
C. | TESARSKA DELA
Splošni opis
1. | Vsa opažarska dela je potrebno izvajati v skladu z določili začasnih in tehničnih predpisov in skladno z
obveznimi JUS-i.
2. | Opažni materjal mora po kvaliteti ustrezati določilom veljavnih tehničnih predpisov in naslednjim JUS-om:
- okrogel tehnični les: JUS: D.B1.024; D.B1.025;
- tesan les iglavcev: JUS: D.B7.020;
- rezan les iglavcev: JUS: D.C1.040;D.C1.041;
- preiskava lesa: JUS: D.A1.020.
3. | Opaži morajo biti izdelani točno po projektirani obliki in merah oz. kotah betonske konstrukcije z vsemi
potrebnimi podporami, oporami, horizontalno in vertikalno povezavo, tako, da so stabilni in sposobni za
prevzem obtežbe betona in tehnologijo dela. Notranje površine opažev morajo biti ravne. Opaži morajo biti
izdelani tako, da se razopaženje opravi lahko, brez pretresov in poškodovanja betonske konstrukcije.
4. | Standardi za tesarska dela vsebujejo, poleg izdelave same, ki je opisana v posamezni postavki, še vsa
potrebna pomožna dela in ukrepe:
- izdelavo in odstarnitev opažev;
- podpiranje, zavetrovanje in vezavo opažev;
- ruvanje žičnikov, čiščenje opažev, sortiranje lesa in opažnih elementov;
- vzdrževanje materjala in elementov opažev;
- vzdrževanje naprav in premičnih odrov;
- dela in ukrepe varstva pri delu.
5. | Opaže vidnih konstrukcij je treba razumeti tako, da so te neometane, nepokrite betonske konstrukcije, pri
katerih se želi doseči popolnoma ravna površina in kjer je to navedeno, tudi vidna struktura lesa. Medsebojno
vezajnje opažev vidnih konstrukcij se izvede z veznimi elementi skozi distančne cevke.
6. | Opaže neometanih konstrukcij je treba razumeti tako, da se te neometane in obdelane na različne načine,
kot na primer: kitane in barvane, kitane in obložene s tapetami, obložene s ploščicami ali kako drugo stensko
oz. stropno oblogo, obzigane s plastofiksom ali slično. Ostalo v točki 5.
7. | V ceni za enoto je treba poleg del, ki so opisana v posamezni postavki ter del in ukrepov iz točke 4. tega
splošnega opisa, upoštevati še:
- dobavo lesa in opažnih elementov, pritrdilnega, veznega in pomožnega materjala, z vsemi transporti in
manipulativnimi stroški;
- vse notranje transporte.
8. | Istočasno z izdelavo opažev se polagajo v opaže tudi razvodi in doze za elektroinstalacije.
9. | Opombe:
V cenah na enoto pri postavkah z navedbo "vidni beton" mora ponudnik zajeti tudi
eventuelni strošek obdelave betona pred slikopleskarskimi deli ter vgradnjo trikotnih letvic
3x3 cm na vseh odprtih robovih ter na konzolnih ploščah za izvedbo odkapa.
Odprtine v opažih AB zidov se ne odbijajo vendar mora
ponudnik zajeti v osnovni ceni za enoto opaža vse predvidene preboje, katere se ne obračunava
kot dodatno delo. Odprtine večje od 0,25 m2 se odbije iz kvadrature in robovi odprtine se
obračunavajo v postavki "izvedba opaža odprtin".
Odprtine v AB ploščah do 1,00 m2 se ne odbijajo vendar mora ponudnik zajeti v osnovni ceni
za enoto opaža vse predvidene preboje, katere se ne obračunavajo kot dodatno delo. Odprine večje
od 1,00 m2 se odbije iz kvadrature in robovi se obračunavajo kot opaž čela AB plošč.
10. | V cenah na enoto je potrebno upoštevati tudi strošek opaža v debelini in višini cokla finalnega tlaka, kateri
se izvede v ravnini betonskih zidov, po detajlih iz projekta.
|  | m.e. | količina | cena na enoto | znesek
1. | Izdelava dvostranskega opaža AB pasovnih temeljev višine do 60 cm vključno s podpiranjem, razopaženjem in čiščenjem opaža. | m2 | 21.4 |  | 0
2. | Izdelava dvostranskega opaža AB ograjnega parapeta višine 60 cm vključno s podpiranjem, razopaženjem in čiščenjem opaža. Kvaliteta opaža - vidni beton. | m2 | 19.7 |  | 0
3. | Izdelava opaža čela AB talne plošče pri EKO otoku višine do 15 cm vključno s podpiranjem, razopaženjem in čiščenjem opaža. | m1 | 9 |  | 0
4. | Dobava in vgradnja trikotnih PVC letvic pri opažu AB parapeta. | m1 | 39.2 |  | 0
5. | Razna nepredvidena dodatna dela, ki se obračunajo po dejansko porabljenem materialu in času izvedbe posameznih dodatnih del. Vsa dodatna dela se izvedejo in obračunajo po predhodni odobritvi s strani nadzornega. | % | 0.05 | 0 | 0
| Skupaj tesarska dela: |  |  |  | 0
D. | BETONSKA DELA
Splošni opis
1. | Dela je treba izvajati po določilih veljavnih tehničnih predpisov in normativov in skladno z obveznimi JUS-i.
Vgrajeni materjali za ta dela morajo po kvaliteti ustrezati določilom veljavnih tehničnih predpisov in sledečim
JUS-om:
- cement: JUS: B.C1.010; B.C1.011; B.C1.012;
- železo: JUS: C.B0.500; C.B3.021; C.K6.020; C.K6.021;
- voda: JUS: U.M1.014;
- agregat: JUS: U.M8.020; U.M4.021; U.M4.022.
2. | Standardi za betonska dela vsebujejo poleg izdelave same po opisu v posamezni postavki še:
- dela in ukrepe po določilih veljavnih predpisov varstva pri delu;
- čiščenje in vlaženje opažev neposredno pred pričetkom betoniranja;
- manjša popravila opažev med betoniranjem;
- vmetavanje betona v opaže ter premeščanje liaka ali transportne cevi med betoniranjem;
- zgoščevanje betona
- nega betona: močenje, zaščita pred mrazom, vetrom, tresljaji, soncem itd;
- čiščenje betonskega železa od blata, rje, ki se lušči, maščobe; postavljanje podložk in začasno vezanje
armature k opažu;
- za posamezne vidne konstrukcije je potrebno vgrajevati enako kvaliteto mešanice betona in enako kvaliteto
cementa istega proizvajalca;
- kontrolirati, da so vsa sidra, škatle, vložki, doze, cevi in podobno, na predvidenih mestih.
3. | V ceni za enoto mora biti upoštevano poleg del, opisanih v posamezni postavki ter del in ukrepov iz točke
2. tega splošnega opisa še:
- dobava vsega potrebnega materiala z vsemi transporti in manipulativnimi stroški ter ustreznim skladiščenjem
in transporti do mesta mešanja;
- izdelava betona;
- vsi transporti materjala, polizdelkov in izdelkov do mesta vgrajevanja.
4. | Ves beton v objektu je neometan. Zidne površine so kitane in barvane
oziroma obložene na kak drug način. Enako velja tudi za stropne površine.
5. | Za obliko in mesto morebitne delovne rege oz. prekinitve betoniranja se je treba predhodno dogovoriti s
projektantom - statikom.
6. | Betonska armatura mora biti obdelana v skladu z veljavnimi predpisi in točno po armaturnih načrtih; pritrjena
mora biti tako, da ostane med betoniranjem na svojem mestu in v zahtevanem položaju.
7. | Za izvajalca del so merodajne marke betonov, ki so navedene v posamezni postavki popisa oziroma v
statičnem računu in armaturnih načrtih. V primeru neskladnosti velja tolmačenje statika.
|  | m.e. | količina | cena na enoto | znesek
1. | Dobava in vgrajevanje podložnega betona v povprečni debelini 10 cm pod AB pasovnimi temelji. | m3 | 1.1 |  | 0
2. | Dobava in vgrajevanje betona C 25/30 (MB 30), XC2, Dmax 32 mm, v AB pasovne temelje prereza do 0,30 m3/m1. | m3 | 4.3 |  | 0
3. | Dobava in vgrajevanje betona C 25/30 (MB 30), XC2, Dmax 16 mm, v AB parapet pri panelni ograji, prereza do 0,12 m3/m1. | m3 | 2 |  | 0
4. | Dobava in vgrajevanje betona C 25/30 (MB 30), XC2, Dmax 16 mm, v AB talno ploščo pri EKO otoku, prereza do 0,15 m3/m1. Plošča izvedena v naklonu. Dodatek za metličenje plošče zajet pri zidarskih delih. | m3 | 6.1 |  | 0
5. | Dobava, rezanje, krivljenje, vezanje in vgrajevanje srednje zahtevne armature, palice iz armaturnega jekla S 500 B do vključno fi 12 mm. | kg | 350 |  | 0
6. | Dobava, rezanje, krivljenje, vezanje in vgrajevanje srednje zahtevne armature, palice iz armaturnega jekla S 500 B nad fi 12 mm. | kg | 350 |  | 0
7. | Dobava, rezanje, krivljenje, vezanje in vgrajevanje srednje zahtevne armature, mreže iz armaturnega jekla S 500 B. | kg | 500 |  | 0
8. | Razna nepredvidena dodatna dela, ki se obračunajo po dejansko porabljenem materialu in času izvedbe posameznih dodatnih del. Vsa dodatna dela se izvedejo in obračunajo po predhodni odobritvi s strani nadzornega. | % | 0.05 | 0 | 0
| Skupaj betonska dela: |  |  |  | 0
E. | ZIDARSKA DELA
Splošni opis
Dela je potrebno izvajati po določilih veljavnih tehničnih predpisov in normativov in skladno z obveznimi JUS-i.
A. | IZOLACIJE
1. | Kot izolacije se smatra vse vrste hidroizolacij temeljev, tlakov, zidov in stropov.
2. | Kvaliteta dela in vgrajeni materjali morajo ustrezati določilom veljavnih tehničnih predpisov, normativov in
JUS-ov.
3. | Standardi za izolacijska dela vsebujejo poleg izdelave, opisane v posamezni postavki, še:
- vsa dela in ukrepe po določilih veljavnih predpisov varstva pri delu;
- pripravo izolacijskega materjala s prenosom do mesta vgraditve;
- napravo izolacij po opisu.
B. | ZIDANJE
1. | Standardi za zidarska dela vsebujejo poleg izdelave, opisane v posamezni postavki, še vsa pomožna
dela in ukrepe:
- vsa dela in ukrepe po določilih veljavnih predpisov varstva pri delu;
- vsa potrebna merjenja z določanjem točk, smeri, višin in ravnin, nameščanje in zaščito oznak, vodil itd;
- zaščito izdelkov pred mrazom, vročino, dežjem in fizičnimi pošk., kar še posebej velja za vidne zidove;
- premeščanje zidarskih odrov;
- čiščenje prostorov, izdelkov in delovnih priprav med delom in po končanem delu.
2. | Vgrajeni materjali za ta dela morajo po kvaliteti ustrezati določilom veljavnih tehničnih predpisov in
naslednjim JUS-om:
- cement: JUS: B.C1.020; B.C1.011; B.C1.012
- apno: JUS: B.C1.020.
- pesek: JUS: U.M2.010; U.M2.011; U.M2.012
- voda: JUS: U.M2.010
- opeka polna in fasadna: JUS: B.D1.013
- opeka luknjičasta; modularna: JUS: B.D1.020
- malte: JUS: U.M2.010; U.M2.012; U.M2.012; U.M2.008.
3. | Vsa dela morajo biti izvršena tako, da je zagotovljena funkcionalnost, stabilnost, varnost, natančnost in
življenjska doba posameznih elementov.
C. | VZIDAVE
1. | Vse vzidave in zidarske obdelave morajo biti izvršene v skladu s projektno dokumentacijo ali po zahtevah v
drugi dokumentaciji.
2. | Materjal za vgrajevanje elementov, kot za zidarsko obdelavo mora po kvaliteti ustrezati določilom veljavnih
predpisov in JUS-om.
3. | Standardi za vzidave in zidarske obdelave zajemajo, poleg del opisanih v posamezni postavki, še:
- merjenje in označevanje lege vzidave elementa;
- dolbljenje oz. drug način priprave ležišča pred zalivanjem;
- nameščanje, sidranje, opiranje, podpiranje in vezanje elementa za vzidavo.
4. | Dobava elementov načeloma ni upoštevana pri vzidavi temveč v obrtniških delih; upoštevati jo je treba samo,
če je to v posamezni postavki za vzidave posebej navedeno.
D. | ESTRIHI IN PREVLEKE
1. | Standardi za cementne prevleke in estrihe vsebujejo, poleg del, opisanih v posamezni postavki ter
splošnih določil za zidarska dela še:
- čiščenje in vlaženje betonske podloge (po potrebi tudi močenje s cementnim mlekom, če obstoja
nevarnost, da se prevleka sicer ne bi prijela na podlago),
- določanje višinskih točk in vseh ravnin, priprava, nameščanje in odstranitev vodil;
- zaščito izdelka v primeru potrebe vsaj tri dni pred vplivom mraza, vročine ali vetra;
- zaščito pred fizičnimi poškodbami.
E. | SKUPNA DOLOČILA
1. | V ceni za enoto mora biti upoštevano, poleg del in ukrepov, opisanih pri posameznih vrstah del od 1. do 5.
ter del, opisanih v posamezni postavki predračuna še:
- dobava vsega osnovnega in pomožnega materjala z vsemi transporti in manipulativnimi stroški;
- priprava malt;
- vsi notranji transporti materjala, polizdelkov in izdelkov;
2. | Obračun del se vrši v merskih enotah, ki so navedene v posamezni postavki.
F. | Druge opombe:
- v ceni na enoto za opečne in siporeks zidove je potrebno upoštevati izvedbo vertikalnih in
horizontalnih AB vezi ter sidranje zidov v betonske konstrukcije
|  | m.e. | količina | cena na enoto | znesek
METEORNA KANALIZACIJA
1. | Izvedba sanacije obstoječih kanalet z zidarskim popravilom in finalno obdelavo mulde. Kanaleta širine do 80 cm in globine do 50 cm. V ceni na enoto zajeti vsa zidarska in pomožna dela. Dobava in vgradnja LTŽ rešetke je zajeta pri ključavničarskih deli. Po potrebi zajeti pomoč pri vgradnji okvirja za rešetko. Po detajlu in navodilih arhitekta. | m1 | 22.8 |  | 0
2. | Izvedba prilagoditve obstoječih pokrovov od jaškov novemu terenu vključno z demontažo obstoječih in dobavo in vgradnjo novih LTŽ povoznih pokrovov (C250) z okvirjem. Pokrov dimenzij 60x60 cm. Vključno z vsemi potrebnimi zidarskim, tesarskimi in betonskimi deli. Količina ocenjena. | kos | 5 |  | 0
3. | Zamenjava obstoječih poškodovanih pokrovov vključno z demontažo le teh ter dobavo in vgradnjo novih LTŽ povoznih pokrovov z okvirjem. Pokrov dimenzij 60x60 cm. Vključno z vsemi potrebnimi zidarskim, tesarskimi in betonskimi deli. Količina ocenjena. | kos | 10 |  | 0
4. | Izvedba sanacije obstoječih peskolovov. Vključno z vsemi potrebnimi zidarskim, tesarskimi in betonskimi deli. Količina ocenjena. | kos | 12 |  | 0
5. | Dobava in vgradnja lovilca olj pri EKO otoku vključno z LTŽ rešetko. Pretok lovilca je 1,00 l/s. Izvedba po detajlu in skladno s standardom EN 8585 in Uredbo EN 8585-2. | kos | 1 |  | 0
6. | Dobava in vgradnja lovilca olj na parkirnih in voznih površinah vključno z LTŽ rešetko. Pretok lovilca je 30,00 l/s. Izvedba po detajlu in skladno s standardom EN 8585 in Uredbo EN 8585-2. | kos | 1 |  | 0
7. | Izvedba požiralnikov na parkirnih in voznih površinah vključno z betonsko cevjo fi 40,00 cm in globine do 100,00 cm. V ceni zajeta tudi dobava in vgradnja LTŽ povozne rešetke (C250) dimenzij 40x40 cm. | kos | 2 |  | 0
8. | Izvedba priklopov lovilcev olj in požiralnikov na obstoječo kanalizacijo. Vključno z dobavo vseh potrebnih fazonskih kosov in izvedbo ostalih pomožnih del. | kos | 4 |  | 0
9. | Dobava in vgradnja PVC kanalizacijskih cevi do fi 160 mm vključno z vsemi zemeljskimi deli. Izkopom jarka ter zasipom po polaganju cevi z istim materialom. Cevi položene v betonsko posteljico s polnim obbetoniranjem. Količina ocenjena. | m1 | 30 |  | 0
ASFALTNE POVRŠINE
10. | Nanos emulzije pred izvedbo asfaltiranja. Zajete povozne, dostopne in površine pločnikov. | m2 | 2404.4 |  | 0
11. | Izvedba preplastitve asfaltnih povoznih in dostopnih površin s fino asfaltno mešanico AC 8 surf B50/70 A4 v sloju debeline do 5,00 cm. V ceni zajeta dobava in vgradnja asfalta. | m2 | 2500 |  | 0
12. | Izvedba preplastitve asfaltnih površin pločnikov s fino asfaltno mešanico AC 8 surf B50/70 A4 v sloju debeline do 5,00 cm. V ceni zajeta dobava in vgradnja asfalta. | m2 | 59.4 |  | 0
13. | Dobava in vgradnja novih cestnih betonskih robnikov širine 15 cm in višine 25 cm vključno z izvedbo betonske posteljice in obbetoniranjem robnikov. V ceni zajeta tudi priprava podlage. | m1 | 165 |  | 0
14. | Dodatek za izvedbo zaokroženih robnikov. | m1 | 17 |  | 0
15. | Dodatek za izvedbo asfaltne mulde. Upoštevana enkratna dolžina okoli objekta. | m1 | 180 |  | 0
16. | Dodatek za izvedbo ležečega policaja. | m1 | 4 |  | 0
17. | Dodatek za obdelavo asfalta okoli revizijskih jaškov. | kos | 37 |  | 0
18. | Dodatek za obdelavo asfalta okoli kanalet. Obračun obojestranske obdelave. | m1 | 45.6 |  | 0
PROMETNA SIGNALIZACIJA
19. | Izvedba belih parkirnih črt, ki ločujejo parkirna mesta. Črte izvedene v beli barvi širine 10 cm s strojnim nanosom na asfaltno površino. | m1 | 390.4 |  | 0
20. | Izvedba belih parkirnih oznak do 5 simbolov (črke in številke), ki označujejo parkirna mesta. Oznake izvedene v beli barvi s strojnim nanosom na asfaltno površino. | kos | 19 |  | 0
21. | Izvedba belih parkirnih oznak do 2 simbola (črke in številke), ki označujejo parkirna mesta. Oznake izvedene v beli barvi s strojnim nanosom na asfaltno površino. | kos | 42 |  | 0
22. | Izvedba belih črt, kot oris povozne površine. Črte izvedene v beli barvi širine 10 cm s strojnim nanosom na asfaltno površino. | m1 | 386 |  | 0
23. | Izvedba bele neprekinjene črte pred stop znakom. Črta izvedena v beli barvi širine 50 cm s strojnim nanosom na asfaltno površino. | m1 | 13.8 |  | 0
24. | Izvedba rumene neprekinjene črte pri oznaki intervencijske površine. Črte izvedene v rumeni barvi širine 20 cm s strojnim nanosom na asfaltno površino. | m1 | 68 |  | 0
25. | Izvedba rumenega napisa "INTERVENCIJSKA POVRŠINA". Napis izveden s strojnim nanosom na asfaltno površino. Upoštevana po dva napisa na eno intervencijsko površino. | kos | 4 |  | 0
26. | Izvedba bele oznake (napis STOP) dolžine 320 cm in maksimalne širine 180 cm. Oznaka izvedena s strojnim nanosom na asfaltno površino. | kos | 1 |  | 0
27. | Izvedba belih oznak na asfaltu. Puščica dolžine 500 cm in maksimalne širine 80 cm, Kot oris povozne površine - smer vožnje naravnost. Oznake izvedene s strojnim nanosom na asfaltno površino. | kos | 9 |  | 0
28. | Izvedba belih oznak na asfaltu. Puščica dolžine 500 cm in maksimalne širine 100 cm, Kot oris povozne površine - smer vožnje desno. Oznake izvedene s strojnim nanosom na asfaltno površino. | kos | 4 |  | 0
29. | Izvedba belih oznak na asfaltu. Puščica dolžine 500 cm in maksimalne širine 100 cm, Kot oris povozne površine - smer vožnje levo, desno. Oznake izvedene s strojnim nanosom na asfaltno površino. | kos | 1 |  | 0
TLAKOVANE POVRŠINE
30. | Dobava in polaganje pranih betonskih plošč dimenzij 50x50 cm in debeline do 5,00 cm. Plošče polagane na betonsko podlago. Vključno z dobavo in polaganjem pustega betona kot podlage v sloju debeline do 10 cm. Po potrebi podlago tudi armirati. Z izvedbo fugiranja s cementno fugo širine od 5 do 10 mm. V ceni vključena izvedba rezanja tlakovcev in obdelavo zaključkov pri objektu. | m2 | 127 |  | 0
31. | Dobava in vgradnja novih vrtnih betonskih robnikov širine 5 cm in višine 20 cm vključno z izvedbo betonske posteljice in obbetoniranjem robnikov. V ceni zajeta tudi priprava podlage. | m1 | 70.4 |  | 0
32. | Dodatek za izvedbo metličene betonske površine pri EKO otoku. | m2 | 39.6 |  | 0
TRAVNATE POVRŠINE
33. | Dobava in vgradnja fine sejane zemljine v sloju debeline cca. 20 cm kot priprava za izvedbo zatravitve površine. | m2 | 114 |  | 0
34. | Izvedba zatravitve površine vključno z gnojenjem in začetnim vzdrževanjem. | m2 | 114 |  | 0
35. | Dobava in posaditev nizkega mediteranskega grmičevja. | kos | 18 |  | 0
36. | Dobava in posaditev višjega mediteranskega drevesa pri tlakovani površini ob glavnem vhodu v objekt. | kos | 1 |  | 0
RAZNA DELA
37. | Izvedba sanacije obstoječih vhodov z grobo zidarsko obdelavo ter višinsko prilagoditvijo stopnic kot predpriprava za polaganje talne keramike. V ceni na enoto zajeti vsa zidarska in pomožna dela.
| a.) Glavni vhod tlorisne površine cca. do 7,00 m2. | kos | 1 |  | 0
| b.) Stranski vhodi tlorisne površine cca. do 9,00 m2. | kos | 3 |  | 0
| c.) Vhod v kotlovnico tlorisne površine cca. do 5,00 m2. | kos | 1 |  | 0
38. | Dobava in montaža klopi na tlakovani površini pred glavnim vhodom. Klop iz poliranega betona kot naprimer ERACLEA ali enakovredno dimenzij 220x61 cm in višine 45 cm. V ceni zajeta tudi izvedba dveh AB pasovnih temeljev dimenzij 50x30 cm in globine do 30 cm vključno z vsemi zemeljskimi, tesarskimi in armiranobetonskimi deli. | kpl | 2 |  | 0
39. | Dobava in postavitev samostoječih košev za smeti s pepelnikom. Betonski koš s strehico in pepelnikom iz nerjavečega jekla. Kot naprimer PEGASO ali enakovredno. Zgornji premer koša je 55 cm. | kos | 4 |  | 0
40. | Čiščenje točkovnih požiralnikov na povoznih površinah. Količina ocenjena. | kos | 20 |  | 0
41. | Sprotno grobo čiščenje gradbišča med gradnjo in po dokončanju gradnje. | kpl | 1 |  | 0
42. | Razna nepredvidena dodatna dela, ki se obračunajo po dejansko porabljenem materialu in času izvedbe posameznih dodatnih del. Vsa dodatna dela se izvedejo in obračunajo po predhodni odobritvi s strani nadzornega. | % | 0.05 | 0 | 0
| Skupaj zidarska dela: |  |  |  | 0
II. | OBRTNIŠKA DELA
A. | KERAMIČARSKA DELA
DOLOČILA:
1. | Keramičarska dela morajo biti izvršena po določilih veljavnih normativov in v soglasju z veljavnimi tehničnimi pogoji za tovrstna dela. Vgrajeni materiali morajo po kvaliteti prav tako ustrezati določilom veljavnih standardov.
2. | V ceni vseh postavk zajeti vsa pomožna dela, vse prenose, ves pomožni material, fugiranje s fugirno maso barve po izboru projektanta, vse za gotove položene keramične ploščice.
Ob ponudbi navesti nabavno ceno materiala. Keramika I. klase, dim. po izboru projektanta.
3. | Pred polaganjem keramike je potrebno predhodno pregledati ravnost in primernost podlage ter izvesti potrebna preddela (podlogo očistiti, po potrebi izvesti prednamaz, pregled vertikalnosti oz.horizontalnosti).
4. | Površine odprtin do 0,50 m2, ki se ne oblagajo, ampak se oblaganje vrši ob odprtinah, se ne odbijajo.
5. | OPIS STORITEV ZAJETIH V CENI
* | navedene stroške pri rekapitulaciji gradbenih del v opisu SPLOŠNO O CENI ZA MERSKO ENOTO POSAMEZNE POSTAVKE;
* | stroške zgoraj navedenih DOLOČIL;
* | stroške, ki so navedeni v SPLOŠNIH DOLOČILIH pri rekapitulaciji del;
* | izvedbo del po opisu v posameznih postavkah
pri vseh pozicijah upoštevati tudi:
~ vsa pripravljalna in zaključna dela s čiščenjem površin;
~ rezanje ploščic in izdelava izvrtin za instalacije ter opremo;
~ ves pritrdilni oz. vezni material;
~ fugiranje stikov z vodotesno fugirno maso z vsem pomožnim materialom;
~ vzorec in sistem polaganja po izboru projektanta oz. po načrtu;
|  | m.e. | količina | cena na enoto | znesek
1. | Dobava in polaganje zunanje, protidrsne in odporne na zmrzal) talne keramike iz gresporcelana (GRANITOGRES) na vhodnih stopniščih (štiri stopnišča) in podestu pred kotlovnico. Razred protidrsnosti R11. S predhodnim nanosom emulzije, polaganje v fleksibilno lepilo odporno na zunanje vplive, s fugiranjem stikov in kitanjem stikov in robov. Keramika in fugirna masa po izboru arhitekta. Nabavna vrednost keramike do 30,00 eur/m2.
| a.) Vhodni podest | m2 | 15 |  | 0
| b.) Obloga nastopnih in čelnih plošč stopnic. | m2 | 22.8 |  | 0
2. | Dobava in polaganje keramičnega cokla kot zaključka pri stenah iz enake keramike kot talna keramike pri postavki II./A/1.. Polaganje v fleksibilno lepilo odporno na zunanje vplive vključno s fugiranjem stikov. | m1 | 27.8 |  | 0
3. | Dobava in vgradnja INOX profilov pri robovih stopnic. | m1 | 45.2 |  | 0
4. | Razna nepredvidena dodatna dela, ki se obračunajo po dejansko porabljenem materialu in času izvedbe posameznih dodatnih del. Vsa dodatna dela se izvedejo in obračunajo po predhodni odobritvi s strani nadzornega. | % | 0.05 | 0 | 0
| Skupaj keramičarska dela: |  |  |  | 0
B. | KLJUČAVNIČARSKA DELA
DOLOČILA:
> | Ključavničarska dela morajo biti izvršena po določilih veljavnih standardov, normativov, tehničnih pogojev in predpisov. Materiali za tovrstna dela morajo po kvaliteti ustrezati določilom veljavnih standardov.
>Dela izvajati skladno z upoštevanjem predpisov iz varstva pri delu in projektno dokumentacijo.
> | V ceni vseh postavk je zajeti vsa dela, ves osnovni, pritrdilni in sidrni material, vse prenose, finalno obdelavo po opisih v postavkah, vse za gotove vgrajene elemente.
> | Za posamezne elemente (ograje, rešetke, okvirje, kovaške izdelke, ipd.) je izvajalec del dolžan izdelati delavniške in montažne načrte in jih dati v pisno potrditev projektantu, skupaj z vzorcem obdelav elementov.
> | Vsi ključavničarski izdelki morajo biti zaščiteni proti koroziji po navedbah iz posameznega opisa postavke. V kolikor ni posebnega opisa glede zaščite proti koroziji pa velja izvedba zaščite jeklenih izdelkov z dvema temeljnima premazoma.
> | Osnovni material mora ustrezati predpisani kvaliteti ter morajo imeti ustrezna dokazila o materialu (atesti-certifikati).
> | Vsi zvari morajo biti čisti in lepi. V tem primeru lahko ostanejo vidni, sicer pa morajo biti vsi spoji lepo in enakomerno zbrušeni.
> | Izdelki, katerih merske enota je (kg), se obračunajo po dejanski teži iz delavniških načrtov.
> | Postavitev, premeščanje in odstranitev premičnih odrov višine do 2,0m, je potrebno upoštevati v cenah za enoto posamezne postavke. Za izvršitev del kjer se zahtevajo višji delavni odri, se uporabljajo obstoječi odri na objektu, ki so zajeti pri tesarskih
> | CENA NA ENOTO MERE POSAMEZNE POSTAVKE MORA VSEBOVATI:
* | navedene stroške pri rekapitulaciji obrtniških del v opisu SPLOŠNO O CENI ZA MERSKO ENOTO POSAMEZNE POSTAVKE;
* | stroške zgoraj navedenih DOLOČIL;
* | stroške, ki so navedeni v SPLOŠNIH DOLOČILIH pri rekapitulaciji obrtniških del;
* | izvedbo del po opisu v posameznih postavkah;
* | vsi prenosi, prevozi oz. transporti do mesta vgraditve;
* | začasno podpiranje-opiranje montažnih elementov med montažo;
* | priprava tehnološkega načrta za montažo jeklenih elementov;
* | delavniško dokumentacijo za izvedbo in montažo posameznih izdelkov;
|  | m.e. | količina | cena na enoto | znesek
1. | Izdelava ograje pri EKO otoku. Ograja višine 130 cm. Polnilo ograje je iz perforirane pločevine z luknjicami izvedenimi tako kot pri obstoječih kontejnerskih zložbah Luke Koper. Polnilo s protikorozijsko zaščito, finalno barvano v tonu po izbiri arhitekta. Polnila pritrjena na jeklene stebre dimenzij 60/40 mm iz prašno barvanega galvaniziranega jekla višine 130 cm vključno s peto za vijačenje dimenzij 100/100/5 mm ter PVC zaključnim pokrovom dimenzij 60/40 mm. Ograja vijačena v AB podlago. Vključno s potrebnim pritrdilnim materialom. Izvedba po priloženem detajlu in po predhodni potrditvi arhitekta. | m1 | 15.7 |  | 0
2. | Izdelava prehodnih vrat pri ograji EKO otoka. Vrata dimenzij 120x180 cm. Polnilo vrat je iz perforirane pločevine z luknjicami izvedenimi tako kot pri obstoječih kontejnerskih zložbah Luke Koper. Polnilo s protikorozijsko zaščito, finalno barvano v tonu po izbiri arhitekta. Polnila pritrjena na jekleni okvir z enako obdelavo vključno z dvema stebroma dimenzij 60/40 mm iz prašno barvanega galvaniziranega jekla višine 180 cm vključno s peto za vijačenje dimenzij 100/100/5 mm ter PVC zaključnim pokrovom dimenzij 60/40 mm. Ograja vijačena v AB podlago. Vključno s potrebnim pritrdilnim materialom ter okovjem in cilindrično ključavnico ter kljuko. Izvedba po priloženem detajlu in po predhodni potrditvi arhitekta. | kos | 1 |  | 0
3. | Dobava in montaža ograje na podestu pred kotlovnico. Ograja snemljiva, višine 110 cm. Izvedba iz 6x stebrov iz galvaniziranega jekla prašno barvan v antarcit barvo, fi 50 mm in višine 110 cm. Vključno z 6x petami za vijačenje 100x100x5 mm. Na vrhu zaključek z INOX verigo brez vmesnega polnila med stebri. Izvedba po priloženem detajlu in po predhodni potrditvi arhitekta. | m1 | 4.4 |  | 0
4. | Izdelava LTŽ povozne rešetke (C250) pri kanaleti na povozni površini. Rešetka skupne širine do 80 cm vključno z okvirjem vgrajenim v betonsko podlago oziroma pred izvedbo finalne plasti asfalta. | m1 | 22.8 |  | 0
5. | Izdelava LTŽ pohodne rešetke pri drevesu ob glavnem vhodu. Rešetka premera 120 cm vključno z okvirjem vgrajenim v betonsko podlago oziroma pred izvedbo tlakovane površine. | kos | 1 |  | 0
6. | Razna nepredvidena dodatna dela, ki se obračunajo po dejansko porabljenem materialu in času izvedbe posameznih dodatnih del. Vsa dodatna dela se izvedejo in obračunajo po predhodni odobritvi s strani nadzornega. | % | 0.05 | 0 | 0
| Skupaj ključavničarska dela: |  |  |  | 0