## POPIS
LUKA KOPER
Nasipavanje kamionskega terminala
Predobremenitev
PZI 163-2020/02
1.3 | PROJEKTANTSKI POPIS DEL S PREDIZMERAMI
REKAPITULACIJA
01. | PREDDELA IN ZAKLJUČNA DELA |  |  |  | 0
02. | PREDOBREMENILNI NASIP |  |  |  | 0
03. | RAZNA DELA |  |  |  | 0
04. | TESTNO POLJE |  |  |  | 0
05. | NEPREDVIDENA DELA 1-4 - 10% |  |  |  | 0
| Skupaj |  |  |  | 0
| DDV |  |  |  | 0
| Skupaj z DDV |  |  |  | 0
01. | PREDDELA IN ZAKLJUČNA DELA
Zap. Št. | Opis postavke | Enota mere | Količina | Cena na enoto mere | Vrednost
01.1 | Izdelava geodetskega posnetka za ugotavljanje razlike v višinah glede na posnetek iz septembra 2019 vključno s posnetkom povezovalne ceste med krožiščem CČN - Rižana
|  | m2 | 52850 |  | 0
01.2 | Izdelava geodetskega posnetka obstoječega fekalnega zbiralnika pred začetkom del (geodetsko+kamera)
|  | m | 303 |  | 0
01.3 | Izdelava geodetskega posnetka obstoječega fekalnega zbiralnika po končanih delih (geodetsko+kamera)
|  | m | 303 |  | 0
01.4 | Zakoličba in podajanje višin v času gradnje
|  | m2 | 52850 |  | 0
01.5 | Izdelava geodetskega posnetka po izvedenih delih vključno s posnetkom povezovalne ceste med krožiščem CČN - Rižana
|  | m2 | 52850 |  | 0
01.6 | Vgradnja novih reperjev ob ostalih objektih v bližini območja C in E
|  | kom | 4 |  | 0
01.7 | Ničelni pregled vseh objektov (Ekoplast, Voza ter objektov, ki mejijo na območje C in E) skupaj s fotodokumentacijo pred pričetkom izvajanja zemeljskih del
|  | kom | 1 |  | 0
01.8 | Izdelava poročila o geodetskih meritvah pred pričetkom gradnje
|  | kom | 1 |  | 0
01.9 | Izdelava poročila o ničelnem pregledu
|  | kom | 1 |  | 0
01.10 | Čiščenje obstoječih površin z mulčenjem in odstranitvijo grmičevja in odvozom odpadkov po površini nasipov in v depresijah D, E; po površini sedimenta v lagunah A-C ni upoštevano, ker je premehko za dostop
| 52500-37000 | m2 | 15500 |  | 0
01.11 | Odstranitev lesenega odra za vstop v laguno
|  | kom | 1 |  | 0
01.12 | Odstranitev skalometa ob laguni z odvozom na deponijo investitorja za kasnejšo vgradnjo v obrambne nasipe
|  | m3 | 45 |  | 0
01.13 | Ureditev gradbiščnega priključka na povezovalno cesto med laguno C in D. Izvajalec si pridobi vsa dovoljenja za priključek ceste s strani upravljavca - Občine Ankaran in postavi ustrezno prometno signalizacijo za čas gradnje.
|  | pavšal | 1 |  | 0
01.14 | Odstranitev začasne gradbiščne ceste med laguno C in D.
|  | pavšal | 1 |  | 0
01.15 | Zapora in ukinitev obstoječe dovozne ceste na JZ strani ureditve.
|  | pavšal | 1 |  | 0
01.16 | Lokalno popravilo obstoječe žičnate ograje (nateg žic in pritrditev mreže)
|  | m | 200 |  | 0
01. | PREDDELA IN ZAKLJUČNA DELA SKUPAJ |  |  |  | 0
02. | PREDOBREMENILNI NASIP
02.1 | Dobava in polaganje geosintetika nosilnosti min. 20/20 kN/m po površini odloženega sedimenta. Predlagamo Polyfelt SP300 ali podobno. Preklopi v površini niso upoštevani.
|  | m2 | 40900 |  | 0
02.2 | Vgradnja flišnega materiala in nasipavanje v sloju debeline ~40~60cm po površini geosintetika za dostop mehanizacije na koto +1.40m ( A-C) oz. +/-0.0m (D-E). (Material v predvideni količini in frekvenci prevozov skladno s predvideno tehnologijo izvajalca priskrbi naročnik)
| 0,5*(20950+3350) | m3 | 12150 |  | 0
02.3 | Dobava in vgradnja ustreznega (flišnatega, kamnitega) materiala in nasipavanje v sloju debeline ~40~60cm po površini geosintetika za dostop mehanizacije na koto +1.40m ( A-C) oz. +/-0.0m (D-E)
| 0,5*(20950+3350) | m3 | 12150 |  | 0
02.4 | Dobava in vgradnja vertikalnih drenaž dolžine l=10,00 m v trikotnem rastru 1,40 m * 1,40 m.(24.500 komadov)-Opis: Karakteristike vertikalne trakaste drenaže: drenažni trakovi vtisnjeni, -trdnostne lastnosti jedra: natezna trdnost minimalno 150 n/cm; raztezek pri porušitvi minimalno 25 %; -odvodna sposobnost traku: vzdolžno pri 350 kpa minimalno 5 × 10 na - 5 m3/s; v nagubanem stanju pri 200 kpa minimalno 3 × 10 na -5 m3/s; -trdnostne lastnosti ovoja: natezna trdnost minimalno 120 n/cm; raztezek pri porušitvi minimalno 40 %; -filtrnodrenažne lastnosti ovoja: efektivna odprtina por minimalno manjša od 100 mikronov; koeficient prepustnosti minimalno 1 × 10 na -3 m/s; permitivnost minimalno 1,2 s na -1; dimenzije 10 × 0,7 cm
| 24020*10,00 | m | 240200 |  | 0
02.5 | Dobava in vgradnja kamnitega materiala granulacije 0-32 mm in izvedba filtrskega sloja debeline d=30 cm.
| 11600+1250 | m3 | 12850 |  | 0
02.6 | Dobava in polaganje drenažnih
cevi Raudril Ø20 cm. Skupaj z zakoličbo in podajanjem profilov.
|  | m | 2260 |  | 0
02.7 | Dobava in postavitev posedalnih
plošč.
|  | kom | 40 |  | 0
02.8 | Dobava in vgradnja kamnitega materiala 0-200mm in izvedba predobremenilnega nasipa. Utrjevanje po plasteh debeline 30cm na modul Ev2=50MPa v skupni debelini 130cm (A-C iz kote +1.70m) oz. 270cm (D-E iz kote +0.3m) na koto +3.00m. Posedanje v času gradnje ni upoštevano.
72000
|  | m3 | 72000 |  | 0
02.9 | Dobava in vgradnja kamnitega materiala 0-200mm za kompenzacijo posedkov zaradi posedanja med časom gradnje. Utrjevanje z modulom Ev2=50MPa na koto +3.00m. (v količini je upoštevano enotno posedanje 15cm)
| 7875 | m3 | 8000 |  | 0
02.10 | Izvedba 2 priključkov drenažnih cevi na obstoječi sistem odvodnjavanja
|  | kos | 1 |  | 0
02.11 | Izvedba odvodnjavanja območja E s pomočjo 2 začasnih jaškov s perforirano cevjo #100cm na podložnem betonu in potopno črpalko ter povezovalno PEHD #200 cevjo dolžine 15.3m v naklonu I=6.5% iz območja E v območje C.
|  | pavšal | 1 |  | 0
02.12 | Stroški uporabe potopne črpalke v času gradnje in po njej. Črpanje vode iz območja E v območje C
|  | ura | 500 |  | 0
02. | PREDOBREMENILNI NASIP SKUPAJ |  |  |  | 0
03. | RAZNA DELA
03.1 | Monitoring - kontrolne meritve posedanja na posedalnih ploščah (kom 40) in na obstoječih reperjih ob cesti (kom 20).
Predvideno 16 meritev
|  | kom | 16 |  | 0
03.2 | Monitoring - kontrolne meritve posedanja na objektih v vplivnem območju gradnje (kom 4 obstoječi +14 novih reperjev).
Predvideno 16 meritev
|  | kom | 16 |  | 0
03.3 | Monitoring - kontrolne meritve posedanja na fekalnem kolektorju (v 4 jaških).
Predvideno 16 meritev
|  | kom | 16 |  | 0
03.4 | Kontrolna meritev na inklinometrih ob cesti po zaključku del (kom 3)
|  | kom | 1 |  | 0
03.5 | Izdelava poročil o meritvah posedanja s spremljanjem izvršenih posedkov ter napovedjo odstranitve predobremenitve
|  | kom | 16 |  | 0
03.6 | Projetantski nadzor v času izvajanja del. Predvidoma 6 mesecev, 2× mesečno. Obračun po dejanskih obiskih.
|  | kom | 1 |  | 0
03.7 | Geotehnični nadzor (4ure/1mesec; 20ur)
|  | kom | 1 |  | 0
03.8 | Izdelava projekta izvedenih del
|  | kom | 1 |  | 0
03. | RAZNA DELA SKUPAJ |  |  |  | 0
04. | TESTNO POLJE
04.1 | Dobava in polaganje geotekstila z geomrežo (npr. Basetrac Duo PET 75/75 kN/m˙ s preklopi med posameznimi rolami min. 100 cm) *površina preklapljanja ni upoštevana
|  | m2 | 1000 |  | 0
04.2 | Izvedba meritev zbitosti na nivoju filtrskega sloja (Ev2 zahtevan >10MPa)
|  | pavšal | 1 |  | 0
04.3 | Dobava in polaganje geomreže (npr. Basetrac Grid PVA 80/80 kN/m˙) na filtrski sloj z zavihanjem na robovih 30cm navzgor, dolžine 1,50m ter preklopom med posameznimi rolami min 50 cm *površina preklaplanja ni upoštevana
|  | m2 | 1000 |  | 0
04. | TESTNO POLJE SKUPAJ |  |  |  | 0
a