## Predračunska cena
Priloga 1: Predračunska vrednost JN 153/2021 Obnova KLP ATEX
Zap. Št. | Ime dela | Cena [EUR]
1 | Razdelilnik za priklop dovodnega kabla na obali. Odklop obstoječih energetskih kablov. Demontaža obstoječega razdelilnika in njegovega podstavka. Odvoz na ustrezno deponijo. Izdelava in inštaliranje novega nerjavnega razdelilnika na podstavku s spodaj opisano opremo ter ponoven priklop obstoječih kablov. | 0
2 | Motorizirani dvoredni cilindrični kabelski energetsko komunikacijski navijalno-razvijalni boben z dovodnima energetsko komunikacijskima kabloma. Odklop in demontaža obstoječih energetskih kablov, ki potekata iz radelilnika =X1 do drsnih obročev ob kabelskem bobnu na ladijskem prekladalcu. Demontaža obstoječega kabelskega bobna, njegove konstrukcije vodenja, njegovega pogona in sklopa drsnikov. Odvoz demontirane opreme na ustrezno deponijo. Inštaliranje novega kabelskega bobna z drsniki, in sistemom vodenja, dovodnih kablov, ki imajo v svojem jedru integriran optični kabel. Obnova odlagalne kabelske proge poleg obalnega transporterja | 0
3 | Razdelilnik na portalu dvigala. Odklopiti obstoječe energetske in krmilne kabelske vodnike ter odstraniti razdelilnik iz kontejnerja. Potrebna je demontaža elementov in kablov razsvetljave ter male moči. Odvoz na ustrezno deponijo. Izdelati in inštati je nov razdelilnik sestavljen s treh delov, ki se jih v kontejnerju združi v celoto. S spodaj opisano opremo je inštalirati ožičenje vseh glavnih tokokrogov, krmilnih tokokrogov, tokokrogov razsvetljave in male moči. Odstraniti je obstoječo klimatsko napravo, njene inštalacije in vgraditi novo. | 0
4 | Izdelava in vgradnja nove upravljalne kabine na vrtljivem delu. Obstoječo kabino je potrebno demontirati in jo odpeljati na deponijo, ki jo določi Luka Koper. Kabina naj ustreza pogojem za varno delo z dobro preglednostjo nad deloviščem in okolico. Inštalirati je potrebno novo komunikacijsko napravo, ki bo povezavana s spodnjo kabino na strgalu in zgornjim kontejnerjem elektro prostora. Kabina mora imeti brisalce stekel z večjim zalogovnikom vode, zračnik z filtracijo prašnih delcev, grelno hladilno klimatsko napravo, senčila na vseh oknih po vzoru kabin obalnih dvigal, ergonomski sedež namenjen triizmenskemu delu večih oseb, radio, radijsko postajo, vtičnice 230Vac in uztrezno razsvetljavo. Kabina mora biti prahotesna, odporna na najtežje vremenske razmere v neposredni bližini morja. Zahteva se 10 letna garancija. | 0
5 | Razdelilnik v kabini na vrtljivem delu. Potrebno je izdelati, namestiti ter priključiti nov razdelilnik. V kabini se namesti in priključi novo klimatsko napravo. | 0
6 | Desni pult v kabini na vrtljivem delu. Odstranitev vse opreme in odvoz na ustrezno deponijo. Izdelava novega pokrova pulta (300x600mm) ter vgradnja in povezava spodnje opreme: | 0
7 | Levi pult v kabini na vrtljivem delu. Odstranitev vse opreme in odvoz na ustrezno deponijo. Izdelava novega pokrova pulta (300x600mm) ter vgradnja in povezava spodnje opreme: | 0
8 | Desni pult v kabini na strgalu. Odstranitev vse opreme in odvoz na ustrezno deponijo. Izdelava novega pokrova pulta (200x410mm) ter vgradnja in povezava spodnje opreme: | 0
9 | Levi pult v kabini na strgalu. Odstranitev vse opreme in odvoz na ustrezno deponijo. Izdelava novega pokrova pulta (200x410mm) ter vgradnja in povezava spodnje opreme: | 0
10 | Razdelilnik v kontejnerju na vrtljivem delu dvigala. Iz obstoječega razdelilnika X2 na vrtljivem delu je odklopiti obstoječe energetske in krmilne kabelske vodnike ter odstraniti razdelilnik iz kontejnerja. Potrebna je demontaža elementov in kablov razsvetljave ter male moči. Odvoz na ustrezno deponijo. Izdelati in inštati je nov razdelilnik sestavljen s treh delov, ki se jih v kontejnerju združi v celoto. S spodaj opisano opremo je inštalirati ožičenje vseh glavnih tokokrogov, krmilnih tokokrogov, tokokrogov razsvetljave in male moči. | 0
11 | Razdelilnik v kontejnerju na vrtljivem delu dvigala. Iz obstoječega razdelilnika X3 na vrtljivem delu je odklopiti obstoječe energetske in krmilne kabelske vodnike ter odstraniti razdelilnik iz kontejnerja. Potrebna je demontaža elementov in kablov razsvetljave ter male moči. Odvoz na ustrezno deponijo. Izdelati in inštati je nov razdelilnik sestavljen s treh delov, ki se jih v kontejnerju združi v celoto. S spodaj opisano opremo je inštalirati ožičenje vseh glavnih tokokrogov, krmilnih tokokrogov, tokokrogov razsvetljave in male moči. | 0
12 | Razdelilnik na podestu BKT PORTAL. Samo vgradnja in povezovanje spodaj naštete opreme: | 0
13 | Razdelilnik na koncu ročice. Iz obstoječega razdelilnika je odklopiti obstoječe energetske in krmilne kabelske vodnike ter odstraniti razdelilnik. Odvoz na ustrezno deponijo. Dobava, postavitev in priključitev novega razdelilnika iz nerjaveče pločevine, z vključeno podaj navedeno opremo | 0
14 | Razdelilnik na kabini strgala. Iz obstoječega razdelilnika je odklopiti obstoječe energetske in krmilne kabelske vodnike ter odstraniti razdelilnik. Odvoz na ustrezno deponijo. Dobava, postavitev in priključitev novega razdelilnika iz nerjaveče pločevine, z vključeno spodaj navedeno opremo. V kabini strgala se inštalira novo klimatsko napravo. | 0
15 | Odstranitev obstoječe opreme Odvoz na ustrezno deponijo. Dobava in vgradnja svetil in servisnih vtičnic ter pripadajoče opreme | 0
16 | Dobava in vgradnja klimatskih naprav in ventilatorjev ter pripadajoče opreme | 0
17 | Dobava in vgradnja senzorike ter ostale opreme. Po potrebi izdelava pritrdilnih elementov ter mehanske zaščite | 0
18 | Na vrtljivem delu dvigala je potrebno demontirati dotrajan kontejner z razdelilnikoma X2 in X3. Odvoz na ustrezno deponijo. Na nosilno konstrukcijo obstoječega se inštalira nov izoliran kontejner z izrezi za kablovje in zračenje. V kontejner je potrebno vgraditi novo klimatsko napravo in ventilator prezračevanja. | 0
19 | Odstranitev vseh kabelskih polic na dvigalu. Odvoz na ustrezno deponijo. Inštaliranje novih nerjavnih perforiranih polic s prekritjem, po spodnjem popisu. | 0
20 | Demontirati je kompletno kabelsko ožičenje dvigala, razen dovodnega energatskega kabla. Odvoz na ustrezno deponijo. Inštalirajo se novi energetski ter krmilni kabelski vodniki, na pripravljene kabelske police, delno uvlečeni v zaščitne cevi. Po spodaj popisanih količinah. | 0
21 | Med kotno postajo in krmilniškimi moduli krmiljenja v posameznih razdelilnikih na dvigalu se izvede optična krmilna komunikacijska zanka. | 0
22 | Licence za programsko opremo | 0
23 | Delo - programiranje opreme | 0
24 | Delo, ki ni zajeto v gornjih postavkah | 0
25 | PKZ protikorozijska zaščita po popisu - zavihek TEHNIČNI POGOJI PKZ | 0
*Predračunska cena
| Predračunska vrednost (brez DDV) | 0
| DDV 22% | 0
| Predračunska vrednost (z DDV) | 0
Vse cene so izražene v evrih.
*Predračunska cena je seštevek vseh cen/enoto posamezne postavke.
Cene in vrednosti so obračunane in zaokrožene na dve (2) decimalki.
| Rok izvedbe [dni] | 0
| Datum: | Ponudnik:
Kraj:
(Ime, priimek in podpis pooblaščene osebe)

## TEHNIČNI POGOJI
|  | Element |  |  |  |  | Kol. |  | Cena | Skupaj
1. | =X01 | Razdelilnik za priklop dovodnega kabla na obali. Odklop obstoječih energetskih kablov. Demontaža obstoječega razdelilnika in njegovega podstavka. Odvoz na ustrezno deponijo. Izdelava in inštaliranje novega nerjavnega razdelilnika na podstavku s spodaj opisano opremo ter ponoven priklop obstoječih kablov. |  |  |  |  | 1 | kpl |  | 0
|  | Element | Tip elementa | Proizv. | Kol.
| - | Talilni vložek NV/NH 2 KOMBI gG | 355A | Eti | 6 | kos |  |  |  | 0
| - | Inox AISI316L nosilna konstrukcija razdelilnika Š=1000xG=300xV=600mm, pokonćne stranice so prekrite s pločevino, nosilnost 200kg |  | Micomi | 1 | kos |  |  |  | 0
| - | INOX AISI316L ohišje razdelilnika AE z montažno ploščo Š=1000xV=2000xG=300mm, IP66 | 1019.500 | Rittal | 1 | kos |  |  |  | 0
| - | 3P nosilec zbiralk, raster 185mm, 1600A | 3073.000 | Rittal | 3 | kos |  |  |  | 0
| - | 3P prekritje zbiralk, L=1000mm | 3085.000 | Rittal | 1 | kos |  |  |  | 0
| - | Tokovno odvzemna sponka 1-4mm2, za zbiralko debeline 10mmm | 3455.500 | Rittal | 2 | kos |  |  |  | 0
| - | Tokovno odvzemna sponka 70-185mm2, za zbiralko debeline 10mmm | 3459.500 | Rittal | 15 | kos |  |  |  | 0
| - | Cu zbiralka E-Cu,1250A, L=2400mm | 3588.005 | Rittal | 1 | kos |  |  |  | 0
| - | 1P nosilec PEN ZBIRALKE, PLS1600 | 9342.030 | Rittal | 4 | kos |  |  |  | 0
| - | Varovalčni ločilnik NH, 3P, 2, 400A+MONITORING | 9346.215 | Rittal | 1 | kos |  |  |  | 0
| - | Varovalčni ločilnik NH, 3P, 400A+MONITORING | SV 9346.215 | Rittal | 1 | kos |  |  |  | 0
2. | -KB1 | Motorizirani dvoredni cilindrični kabelski energetsko komunikacijski navijalno-razvijalni boben z dovodnima energetsko komunikacijskima kabloma. Odklop in demontaža obstoječih energetskih kablov, ki potekata iz radelilnika =X1 do drsnih obročev ob kabelskem bobnu na ladijskem prekladalcu. Demontaža obstoječega kabelskega bobna, njegove konstrukcije vodenja, njegovega pogona in sklopa drsnikov. Odvoz demontirane opreme na ustrezno deponijo. Inštaliranje novega kabelskega bobna z drsniki, in sistemom vodenja, dovodnih kablov, ki imajo v svojem jedru integriran optični kabel. Obnova odlagalne kabelske proge poleg obalnega transporterja |  |  |  |  | 1 | kpl |  | 0
|  | Element | Tip elementa | Proizv. | Kol.
| - | Motorizirani kabelski boben z odvzemnimi drsniki | 640.DM.350 2xN10 DM1535-68G K4240/12FO/FC/R | Cavotec | 1 | kos |  |  |  | 0
| - | Napajalni energetski kabel z vgrajenim optičnim komunikacijskim vodniki | 3x185+2x95/2+24FO (50/125um) 0,6/1kV | Cavotec | 200 | m |  |  |  | 0
| - | Nosilna konstrukcija vodenja kabelskega bobna | DM9P/OT | Cavotec | 1 | kos |  |  |  | 0
3. | =X1 | Razdelilnik na portalu dvigala. Odklopiti obstoječe energetske in krmilne kabelske vodnike ter odstraniti razdelilnik iz kontejnerja. Potrebna je demontaža elementov in kablov razsvetljave ter male moči. Odvoz na ustrezno deponijo. Izdelati in inštati je nov razdelilnik sestavljen s treh delov, ki se jih v kontejnerju združi v celoto. S spodaj opisano opremo je inštalirati ožičenje vseh glavnih tokokrogov, krmilnih tokokrogov, tokokrogov razsvetljave in male moči. Odstraniti je obstoječo klimatsko napravo, njene inštalacije in vgraditi novo. |  |  |  |  | 1 | kpl |  | 0
|  | Element | Tip elementa | Proizv. | Kol.
| - | Analizator mreže | CVM-B100-ITF-485-ICT2 + M-CVM-AB-MBUS | Circutor | 1 | kos |  |  |  | 0
| - | Tokovni transformator 1000/5A | TC 10 | Circutor | 3 | kos |  |  |  | 0
| - | Pomožni kontakt mot. zašč. stikala | +NHI11-PKZ0 | Eaton | 18 | kos |  |  |  | 0
| - | KONTAKTOR 3NO, 1NC | DILER-31-G(24VDC) | Eaton | 2 | kos |  |  |  | 0
| - | Kontaktor DILM150(RAC240) | DILM150(RAC240) | Eaton | 2 | kos |  |  |  | 0
| - | Kontaktor DILM15-10(230V50HZ) | DILM15-10(230V50HZ) | Eaton | 1 | kos |  |  |  | 0
| - | Kontaktor DILM25-10(230V50HZ) | DILM25-10(230V50HZ) | Eaton | 9 | kos |  |  |  | 0
| - | Kontaktor DILMP32-01(RDC24) | DILMP32-01(RDC24) | Eaton | 1 | kos |  |  |  | 0
| - | Kontrolnik faz L1. L2, L3, N | EMR5-AWN280-1 | Eaton | 1 | kos |  |  |  | 0
| - | Varnostni rele izklopa v sili | ESR5-NO-31 | Eaton | 1 | kos |  |  |  | 0
| - | Inštal. odklopnik, 3P, C, 16A, 10kA | FAZ C16/3 | Eaton | 1 | kos |  |  |  | 0
| - | Inštal. odklopnik, 1P, C, 10A, 10kA | FAZ-C10/1 | Eaton | 1 | kos |  |  |  | 0
| - | Inštal. odklopnik, 2P, C, 10A, 10kA | FAZ-C10/2 | Eaton | 14 | kos |  |  |  | 0
| - | Inštal. odklopnik, 1P, C, 16A, 10kA | FAZ-C16/1 | Eaton | 5 | kos |  |  |  | 0
| - | Inštal. odklopnik, 3P, C, 16A, 10kA | FAZ-C16/3 | Eaton | 2 | kos |  |  |  | 0
| - | Inštal. odklopnik, 1P, C, 4A, 10kA | FAZ-C4/1 | Eaton | 2 | kos |  |  |  | 0
| - | Inštal. odklopnik, 4P, C, 4A, 10kA | FAZ-C4/4 | Eaton | 1 | kos |  |  |  | 0
| - | Inštal. odklopnik, 1P, C, 6A, 10kA | FAZ-C6/1 | Eaton | 8 | kos |  |  |  | 0
| - | POMOŽNI KONTAKT | FAZ-XHI11 | Eaton | 14 | kos |  |  |  | 0
| - | Kombinirana diferenčno nadtokvna zaščita RCD/MCB, 1+N-p,10A, 10kA | FRBmM-C10/1N/003-G/A | Eaton | 7 | kos |  |  |  | 0
| - | Kombinirana diferenčno nadtokvna zaščita RCD/MCB, 1+N-pole, C, 16A, 10kA | FRBmM-C16/1N/003-G/A | Eaton | 2 | kos |  |  |  | 0
| - | ADAPTER ZA STIKALO ALI SVETILKO | M22-A | Eaton | 5 | kos |  |  |  | 0
| - | TIPKA RDEČA | M22-DH-R | Eaton | 1 | kos |  |  |  | 0
| - | TIPKA ZELENO OSVETLJENA | M22-DL-G | Eaton | 2 | kos |  |  |  | 0
| - | TIPKA RDEČE OSVETLJENA | M22-DL-R | Eaton | 1 | kos |  |  |  | 0
| - | OHIŠJE TIPKALA IZKLOP V SILI | M22-IY1 | Eaton | 3 | kos |  |  |  | 0
| - | KONTAKTNI ELEMENT ODPIRALNI | M22-K01 | Eaton | 4 | kos |  |  |  | 0
| - | KONTAKTNI ELEMENT ZAPIRALNI | M22-K10 | Eaton | 3 | kos |  |  |  | 0
| - | KONTAKTNI ELEMENT ODPIRALNI | M22-KC01 | Eaton | 4 | kos |  |  |  | 0
| - | KONTAKTNI ELEMENT ZAPIRALNI | M22-KC10 | Eaton | 2 | kos |  |  |  | 0
| - | LED SIGNALNA SVETILKA ZELENA 12-30V | M22-LED-G | Eaton | 2 | kos |  |  |  | 0
| - | LED SIGNALNA SVETILKA RDEČA 12-30V | M22-LED-R | Eaton | 1 | kos |  |  |  | 0
| - | GOBASTO TIPKALO IZKLOPA VSILI | M22-PVT45P | Eaton | 3 | kos |  |  |  | 0
| - | NOSILEC NAPISNE PLOŠČICE | M22S-ST-X | Eaton | 4 | kos |  |  |  | 0
| - | NAPISNA PLOŠČICA IZKLOPA V SILI | M22-XA-XAK1 | Eaton | 2 | kos |  |  |  | 0
| - | OSVETLJEN OBROČ TIPKE IZKLOPA V SILI 24VDC | M22-XPV60-Y-24 | Eaton | 2 | kos |  |  |  | 0
| - | Motorsko startno zaščitno stikalo MSC-D-1,6-M7(230V50Hz) | MSC-D-1,6-M7(230V50Hz) | Eaton | 1 | kos |  |  |  | 0
| - | Motorsko startno zaščitno stikalo MSC-D-16-M15(230V50Hz) | MSC-D-16-M15(230V50Hz) | Eaton | 1 | kos |  |  |  | 0
| - | Motorsko startno zaščitno stikalo MSC-D-6,3-M7(230V50Hz) | MSC-D-6.3-M7(230V50Hz) | Eaton | 1 | kos |  |  |  | 0
| - | Odklopnik NZM1 63A | NZM1 | Eaton | 3 | kos |  |  |  | 0
| - | ODKLOPNIK 1250A | NZM4 | Eaton | 1 | kos |  |  |  | 0
| - | IZOLACIJSKO PREKRITJE STIKALA NZM | NZM4-XKP | Eaton | 2 | kos |  |  |  | 0
| - | 3P Cu PRIKLJUČNA RAZŠIRITEV ZA NZM4 | NZM4-XKV95 | Eaton | 2 | kos |  |  |  | 0
| - | POGON ODKLOPNIKA NZM4 | NZM-XR | Eaton | 1 | kos |  |  |  | 0
| - | Diferenčno nadtokvna zaščita RCD, 4P, 25A, 0,03A, 10kA | PHF7-25/4/003-G | Eaton | 1 | kos |  |  |  | 0
| - | Motorsko zaščitno stikalo PKZM0-10 | PKZM0-10 | Eaton | 12 | kos |  |  |  | 0
| - | Motorsko zaščitno stikalo PKZM0-16+NHI11-PKZ0 | PKZM0-16+NHI11-PKZ0 | Eaton | 1 | kos |  |  |  | 0
| - | Motorsko zaščitno stikalo PKZM0-20+NHI11-PKZ0 | PKZM0-20+NHI11-PKZ0 | Eaton | 1 | kos |  |  |  | 0
| - | Motorsko zaščitno stikalo PKZM0-25-T | PKZM0-25-T | Eaton | 1 | kos |  |  |  | 0
| - | Motorsko zaščitno stikalo PKZM4-6.3 | PKZM4-6.3 | Eaton | 4 | kos |  |  |  | 0
| - | Prenapetostna zaščita. klasa C, 20kA, 3P z podnožjem | SPC-S-20/280/3 | Eaton | 1 | kos |  |  |  | 0
| - | Pomožni kontakt prenapetostne zaščite SPC | SPC-S-HK | Eaton | 1 | kos |  |  |  | 0
| - | Transformator 400V/230V, 13.5kVA | STZ13.3(400/230) | Eaton | 1 | kos |  |  |  | 0
| - | STIKALO 1P-20A (ČRNO) | T0-1-8200/EA/SVB | Eaton | 5 | kos |  |  |  | 0
| - | Inštal. kontaktor 24Vdc,1NO, 20A | Z-R24/S | Eaton | 1 | kos |  |  |  | 0
| - | Izolacijski ojačevalnik signala iz EX območja | FTL325N | Endress+H | 5 | kos |  |  |  | 0
| - | TALILNI VLOŽKI gL/Gg 00 C | NV00C 100A | Eti | 3 | kos |  |  |  | 0
| - | TALILNI VLOŽKI gL/Gg 00 C | NV00C 125A | Eti | 9 | kos |  |  |  | 0
| - | TALILNI VLOŽKI gL/Gg 00 C | NV00C 16A | Eti | 3 | kos |  |  |  | 0
| - | TALILNI VLOŽKI gL/Gg 00 C | NV00C 25A | Eti | 3 | kos |  |  |  | 0
| - | TALILNI VLOŽKI gL/Gg 00 C | NV00C 63A | Eti | 3 | kos |  |  |  | 0
| - | TALILNI VLOŽKI gL/Gg 00 C | NV00C 80A | Eti | 1 | kos |  |  |  | 0
| - | RELE, 2 PREKLOPNA KONTAKTA, 230Vac | 46.52 | Finder | 2 | kos |  |  |  | 0
| - | RELE, 2 PREKLOPNA KONTAKTA, 24Vdc | 46.52 | Finder | 25 | kos |  |  |  | 0
| - | PODNOŽJE RELEJA | 97.P2 | Finder | 27 | kos |  |  |  | 0
| - | Terminacijski upor | 120E | Hitachi | 1 | kos |  |  |  | 0
| - | EH-150 ANALOGNI VHODNI MODUL: 8x(4-20mA) | EH-AX8I | Hitachi | 1 | kos |  |  |  | 0
| - | EH-150 ANALOGNI IZHODNI MODUL 4x(4-20mA) | EH-AY4I | Hitachi | 1 | kos |  |  |  | 0
| - | EH-150 BAZNO PODNOŽJE | EHBS11A | Hitachi | 1 | kos |  |  |  | 0
| - | EH-150 NAPAJALNI MODUL | EH-PSA | Hitachi | 1 | kos |  |  |  | 0
| - | EH-150 KOMUNIKACIJSKI MODUL | EH-SIO | Hitachi | 1 | kos |  |  |  | 0
| - | EH-150 DIGITALNI VHODNI MODUL: 16xDI | EH-XD16 | Hitachi | 6 | kos |  |  |  | 0
| - | EH-150 DIGITALNI IZHODNI MODUL 16xDO | EH-YR16 | Hitachi | 2 | kos |  |  |  | 0
| - | EH-150 PROCESNA ENOTA | HX-CP1H16 | Hitachi | 1 | kos |  |  |  | 0
| - | FREKVENČNI PRETVORNIK 55kW | SJ700-550 HFEF2 | Hitachi | 1 | kos |  |  |  | 0
| - | Zavorna enota | TAE BC3.1-67/26 | Hitachi | 1 | kos |  |  |  | 0
| - | Dušilka frekvenčnega pretvornika SJ700-550 | ACL-H12-70 | Martignoni | 1 | kos |  |  |  | 0
| - | Dušilka sekundarna | ACM-H-55 | Martignoni | 1 | kos |  |  |  | 0
| - | Komunikac. pretvornik optika-baker | IMC-21A | Moxa | 2 | kos |  |  |  | 0
| - | Napajalnik 230Vac/24Vdc, 10A | SL10.100 | Puls | 1 | kos |  |  |  | 0
| - | GRELNIK RAZDELILNIKA 86-100W | 3105.360 | Rittal | 4 | kos |  |  |  | 0
| - | Termostat hlajenja in ogrevanja 1NO, 1Nc | 3110.000 | Rittal | 1 | kos |  |  |  | 0
| - | IZHODNI FILTER VENTILATOR V RAZDELILNIKU 55-220m3/h | 3240.200 | Rittal | 1 | kos |  |  |  | 0
| - | VENTILATOR V RAZDELILNIKU 55-220m3/h | 3241.500 | Rittal | 4 | kos |  |  |  | 0
| - | TOKOVNO ODVZEMNA SPONKA 16-50mm2 | 3452.500 | Rittal | 5 | kos |  |  |  | 0
| - | TOKOVNO ODVZEMNA SPONKA 70-185mm2 | 3459.500 | Rittal | 5 | kos |  |  |  | 0
| - | Cu ZBIRALKA PLS ,1600A, L=1095mm | 3527.000 | Rittal | 3 | kos |  |  |  | 0
| - | Cu ZBIRALKA PLS ,1600A, L=495mm | 3527.000 | Rittal | 3 | kos |  |  |  | 0
| - | Cu LAMINIRANE BAKRENE ZBIRALKE 10x50x1, In pri 30K = 1230A, L=2m | 3578.005 | Rittal | 2 | kos |  |  |  | 0
| - | SVETILKA v razdelilniku z mejnim stikalom, 18W, 110-240V, 50/60Hz | 4139.190 | Rittal | 4 | kos |  |  |  | 0
| - | OSNOVA RAZDELILNIKA TS8 1000x600x2000mm IP55 | 8006.500 | Rittal | 2 | kos |  |  |  | 0
| - | STRANICA RAZDELILNIKA TS8 600x2000mm IP55 | 8106.235 | Rittal | 2 | kos |  |  |  | 0
| - | ČELNI DEL PODSTAVKA VIŠINE 200, 1000mm, par | 8602.000 | Rittal | 2 | kos |  |  |  | 0
| - | STRANSKI DEL PODSTAVKA VIŠINE 200, 600mm, par | 8602.060 | Rittal | 3 | kos |  |  |  | 0
| - | ČELNI DEL PODSTAVKA VIŠINE 200, 600mm, par | 8602.600 | Rittal | 1 | kos |  |  |  | 0
| - | OSNOVA RAZDELILNIKA TS8 600x600x2000mm IP55 | 8606.500 | Rittal | 1 | kos |  |  |  | 0
| - | PVC INŠTALACIJSKI KANAL 30x80, 2m | 8800.730 | Rittal | 1 | kos |  |  |  | 0
| - | PVC INŠTALACIJSKI KANAL 40x80, 2m | 8800.751 | Rittal | 1 | kos |  |  |  | 0
| - | PVC INŠTALACIJSKI KANAL 60x80, 2m | 8800.752 | Rittal | 4 | kos |  |  |  | 0
| - | PVC INŠTALACIJSKI KANAL 80x80, 2m | 8800.753 | Rittal | 4 | kos |  |  |  | 0
| - | PVC INŠTALACIJSKI KANAL 100x80, DOLŽINA 2m | 8800.754 | Rittal | 2 | kos |  |  |  | 0
| - | 3P IZOLACIJSKO ZAŠČITNO PREKRITJE ZBIRALK, RASTER 60mm, 1600A, L=1100mm | 9340.210 | Rittal | 1 | kos |  |  |  | 0
| - | 3P NOSILEC ZBIRALK, RASTER 60mm, 1600A | 9342.000 | Rittal | 8 | kos |  |  |  | 0
| - | 1P NOSILEC PEN ZBIRALKE, PLS1600 | 9342.030 | Rittal | 3 | kos |  |  |  | 0
| - | 3P IZOLACIJSKI ZAŠČITNI KONČNIK ZBIRALK, RASTER 60mm, 1600A, PAR | 9342.070 | Rittal | 2 | kos |  |  |  | 0
| - | 3P IZOLACIJSKO ZAŠČITNO PODNOŽJE ZBIRALK, RASTER 60mm, 1600A, L= 2400mm | 9342.170 | Rittal | 1 | kos |  |  |  | 0
| - | 3P TOKOVNI ODVZEMNIK, RASTER 60mm, 800A | 9342.300 | Rittal | 4 | kos |  |  |  | 0
| - | 3P TOKOVNI ODVZEMNIK, RASTER 60mm, 1600A | 9342.320 | Rittal | 2 | kos |  |  |  | 0
| - | 3P PRIKLJUČNI ADAPTER, RASTER 60mm, 125A | 9342.540 | Rittal | 2 | kos |  |  |  | 0
| - | Varovalčni ločilnik NH, 3P, 00, 160A, raster 60 | 9346.010 | Rittal | 5 | kos |  |  |  | 0
| - | Varovalčni ločilnik NH, 3P, 00, 160A | 9346.015 | Rittal | 2 | kos |  |  |  | 0
| - | PVC INŠTALACIJSKI KANAL 60x80, DOLŽINA 2m MODRE BARVE | 8800.752B | Rittal | 1 | kos |  |  |  | 0
| - | PVC NOSILEC PE ZBIRALKE | IK018004 | Schrack | 6 | kos |  |  |  | 0
| - | PE/N zbiralka 16mm² dolžine 1m | IK020018 | Schrack | 2 | kos |  |  |  | 0
| - | Varovalčno stikalo NH 00-160-1P | ISA05224 | Schrack | 1 | kos |  |  |  | 0
| - | Zaviralni upor | BDR12-10 | SIR | 1 | kos |  |  |  | 0
| - | Mehki zagon iStart 145A | iStart 145-400-230-24-0-S | Solcon | 1 | kos |  |  |  | 0
| - | Izolacijski stikalni ojačevalec, 2 kanalni | IM1-22EX-R/24VDC | Turck | 2 | kos |  |  |  | 0
| - | Cevna varovalka | 1AF | Weidmuller | 14 | kos |  |  |  | 0
| - | Cevna varovalka | 3,15AF | Weidmuller | 1 | kos |  |  |  | 0
| - | Cevna varovalka | 6,3AF | Weidmuller | 1 | kos |  |  |  | 0
| - | MONTAŽNA LETEV, DOLŽINA 2m | EN50022 | Weidmuller | 6 | kos |  |  |  | 0
| - | LOČILNI PRETVORNIK PRO RTD | PRO RTD | Weidmuller | 2 | kos |  |  |  | 0
| - | ZAKLJUČNA PLOŠČICA SPONKE WDU16-35 | WAP 16-35 | Weidmuller | 1 | kos |  |  |  | 0
| - | ZAKLJUČNA PLOŠČICA SPONKE WDU2,5-10 | WAP 2.5-10 | Weidmuller | 46 | kos |  |  |  | 0
| - | ZAKLJUČNA PLOŠČICA DVONIVOJSKE SPONKE | WAP WDK2.5 | Weidmuller | 14 | kos |  |  |  | 0
| - | VRSTNA SPONKA DVONIVOJSKA 2,5mm2 | WDK2.5 | Weidmuller | 61 | kos |  |  |  | 0
| - | VRSTNA SPONKA 16mm2 | WDU 16 | Weidmuller | 3 | kos |  |  |  | 0
| - | VRSTNA SPONKA 10mm2 | WDU10 | Weidmuller | 6 | kos |  |  |  | 0
| - | VRSTNA SPONKA 35mm2 | WDU35 | Weidmuller | 3 | kos |  |  |  | 0
| - | VRSTNA SPONKA 4mm2 | WDU4 | Weidmuller | 289 | kos |  |  |  | 0
| - | ZAKLJUČEK SPONK | WEW 35/1+E1225 | Weidmuller | 1 | kos |  |  |  | 0
| - | ZAKLJUČEK SPONK | WEW 35/2 | Weidmuller | 62 | kos |  |  |  | 0
| - | VRSTNA SPONKA PE 16mm2 | WPE 16 | Weidmuller | 1 | kos |  |  |  | 0
| - | VRSTNA SPONKA PE4 mm2 | WPE4 | Weidmuller | 12 | kos |  |  |  | 0
| - | MOSTIČEK VRSTNIH SPONK | WQV 2.5/10 | Weidmuller | 1 | kos |  |  |  | 0
| - | MOSTIČKI VRSTNIH SPONK | WQV 2.5/4 | Weidmuller | 6 | kos |  |  |  | 0
| - | Varovalčna sponka | WSI4 | Weidmuller | 7 | kos |  |  |  | 0
| - | Varovalčna sponka z led indikacijo | WSI4LD | Weidmuller | 9 | kos |  |  |  | 0
4. |  | Izdelava in vgradnja nove upravljalne kabine na vrtljivem delu. Obstoječo kabino je potrebno demontirati in jo odpeljati na deponijo, ki jo določi Luka Koper. Kabina naj ustreza pogojem za varno delo z dobro preglednostjo nad deloviščem in okolico. Inštalirati je potrebno novo komunikacijsko napravo, ki bo povezavana s spodnjo kabino na strgalu in zgornjim kontejnerjem elektro prostora. Kabina mora imeti brisalce stekel z večjim zalogovnikom vode, zračnik z filtracijo prašnih delcev, grelno hladilno klimatsko napravo, senčila na vseh oknih po vzoru kabin obalnih dvigal, ergonomski sedež namenjen triizmenskemu delu večih oseb, radio, radijsko postajo, vtičnice 230Vac in uztrezno razsvetljavo. Kabina mora biti prahotesna, odporna na najtežje vremenske razmere v neposredni bližini morja. Zahteva se 10 letna garancija. |  |  |  |  | 1 | kpl |  | 0
5. | =X10 | Razdelilnik v kabini na vrtljivem delu. Potrebno je izdelati, namestiti ter priključiti nov razdelilnik. V kabini se namesti in priključi novo klimatsko napravo. |  |  |  |  | 1 | kpl |  | 0
| - | Inštal. odklopnik, 1P, C, 10A, 10kA | FAZ-C10/1 | Eaton | 1 | kos |  |  |  | 0
| - | Inštal. odklopnik, 1P, C, 4A, 10kA | FAZ-C4/1 | Eaton | 1 | kos |  |  |  | 0
| - | Inštal. odklopnik, 1P C, 6A, 10kA | FAZ-C6/1 | Eaton | 1 | kos |  |  |  | 0
| - | ETHERNET VTIČNICA | IE-XM-RJ45/IDC | Eaton | 2 | kos |  |  |  | 0
| - | RELE, 2 PREKLOPNA KONTAKTA, 24Vdc | 46.52 | Finder | 1 | kos |  |  |  | 0
| - | PODNOŽJE RELEJA | 97.P2 | Finder | 1 | kos |  |  |  | 0
| - | EH-150 ANALOGNI VHODNI MODUL: 8x(4-20mA) | EH-AX8I | Hitachi | 1 | kos |  |  |  | 0
| - | EH-150 BAZNO PODNOŽJE | EHBS8A | Hitachi | 1 | kos |  |  |  | 0
| - | EH-150 REZERVNI MODUL | EH-DUM | Hitachi | 2 | kos |  |  |  | 0
| - | EH-150 EtherCAT KOMUNIKACIJSKI MODUL | EH-IOCA | Hitachi | 1 | kos |  |  |  | 0
| - | EH-150 NAPAJALNI MODUL | EH-PSA | Hitachi | 1 | kos |  |  |  | 0
| - | EH-150 DIGITALNI VHODNI MODUL: 16xDI | EH-XD16 | Hitachi | 4 | kos |  |  |  | 0
| - | Industrijski "All in one" računalnik 24", FHD, ekran na dotik, Intel® Core™ i7, vsaj 4G RAM, 256G SSD, WIN 10. NAMESTI SE NA STENO KABINE | MPC-2247Z | Moxa | 1 | kos |  |  |  | 0
| - | Zidni nosilec industrijskega raunalnika | MPC-MD-2-24-VESAMTK | Moxa | 1 | kos |  |  |  | 0
| - | Eternet stikalo | EDS205 | Moxa | 1 | kos |  |  |  | 0
| - | Komunikac. pretvornik optika-baker | IMC-21A | Moxa | 2 | kos |  |  |  | 0
| - | Napajalnik 230Vac/24Vdc, 10A | SL10.100 | Puls | 1 | kos |  |  |  | 0
| - | KOVINSKI RAZDELILNIK 400x800x300mm IP66 | 1045.500 | Rittal | 1 | kos |  |  |  | 0
| - | PVC INŠTALACIJSKI KANAL 40x80, DOLŽINA 2m | 8800.751 | Rittal | 1 | kos |  |  |  | 0
| - | PVC INŠTALACIJSKI KANAL 60x80, DOLŽINA 2m | 8800.752 | Rittal | 1 | kos |  |  |  | 0
| - | KABELSKA UVODNICA Z MATICO | PG 11 | Rittal | 10 | kos |  |  |  | 0
| - | KABELSKA UVODNICA Z MATICO | PG 13.5 | Rittal | 20 | kos |  |  |  | 0
| - | KABELSKA UVODNICA Z MATICO | PG 16 | Rittal | 24 | kos |  |  |  | 0
| - | KABELSKA UVODNICA Z MATICO | PG 21 | Rittal | 6 | kos |  |  |  | 0
| - | KABELSKA UVODNICA Z MATICO | PG 29 | Rittal | 3 | kos |  |  |  | 0
| - | KABELSKA UVODNICA Z MATICO | PG 9 | Rittal | 6 | kos |  |  |  | 0
| - | Cevna varovalka | 1AF | Weidmuller | 4 | kos |  |  |  | 0
| - | Cevna varovalka | 3,15AF | Weidmuller | 4 | kos |  |  |  | 0
| - | Cevna varovalka | 4AF | Weidmuller | 1 | kos |  |  |  | 0
| - | Cevna varovalka | 6,3AF | Weidmuller | 2 | kos |  |  |  | 0
| - | MONTAŽNA LETEV, DOLŽINA 2m | EN50022 | Weidmuller | 1 | kos |  |  |  | 0
| - | ZAKLJUČNA PLOŠČICA SPONKE WDU2,5-10 | WAP 2.5-10 | Weidmuller | 8 | kos |  |  |  | 0
| - | ZAKLJUČNA PLOŠČICA DVONIVOJSKE SPONKE | WAP WDK2.5 | Weidmuller | 21 | kos |  |  |  | 0
| - | VRSTNA SPONKA DVONIVOJSKA 2,5mm2 | WDK2.5 | Weidmuller | 51 | kos |  |  |  | 0
| - | VRSTNA SPONKA 4mm2 | WDU4 | Weidmuller | 45 | kos |  |  |  | 0
| - | ZAKLJUČEK SPONK | WEW 35/2 | Weidmuller | 32 | kos |  |  |  | 0
| - | VRSTNA SPONKA PE 4mm2 | WPE4 | Weidmuller | 2 | kos |  |  |  | 0
| - | MOSTIČEK VRSTNIH SPONK | WQV 2.5/10 | Weidmuller | 1 | kos |  |  |  | 0
| - | MOSTIČKI VRSTNIH SPONK | WQV 2.5/4 | Weidmuller | 5 | kos |  |  |  | 0
| - | Varovalčna sponka | WSI4 | Weidmuller | 4 | kos |  |  |  | 0
| - | Varovalčna sponka z led indikacijo | WSI4LD | Weidmuller | 7 | kos |  |  |  | 0
6. | =X11 | Desni pult v kabini na vrtljivem delu. Odstranitev vse opreme in odvoz na ustrezno deponijo. Izdelava novega pokrova pulta (300x600mm) ter vgradnja in povezava spodnje opreme: |  |  |  |  | 1 | kpl |  | 0
| - | ADAPTER ZA STIKALO ALI SVETILKO | M22-A | Eaton | 11 | kos |  |  |  | 0
| - | TIPKA ZELENA | M22-DH-G | Eaton | 6 | kos |  |  |  | 0
| - | TIPKA RDEČA | M22-DH-R | Eaton | 3 | kos |  |  |  | 0
| - | KONTAKTNI ELEMENT ODPIRALNI | M22-K01 | Eaton | 5 | kos |  |  |  | 0
| - | KONTAKTNI ELEMENT ZAPIRALNI | M22-K10 | Eaton | 8 | kos |  |  |  | 0
| - | GOBASTO TIPKALO IZKLOPA VSILI | M22-PVT45P | Eaton | 1 | kos |  |  |  | 0
| - | NOSILEC NAPISNE PLOŠČICE | M22S-ST-X | Eaton | 10 | kos |  |  |  | 0
| - | STIKALO S KLJUČEM 60o | M22-WRS | Eaton | 1 | kos |  |  |  | 0
| - | STIKALO 1P-20A (ČRNO) | T0-1-8200/EA/SVB | Eaton | 1 | kos |  |  |  | 0
| - | PREKLOPNO STIKALO 5 POZ. 0,1.2,3,4 | T0-2-8242/E | Eaton | 1 | kos |  |  |  | 0
| - | JOYSTICK VRTENJE DVIGALA, 1p levo, 1p desno, 1p mrtvak, 4..20mA in NAGIBANJE ROČICE, 1P navzgor, 1P navzdol1, 1P navzdol2, mrtvak | VNS2 | Spohn+Burkhardt | 1 | kos |  |  |  | 0
| - | JOYSTICK DERIK DVIG, 1p navzgor, 1p navzdol, 1p mrtvak, 4..20mA in DERIK NAGIB, 1p levo, 1p desno, 1p mrtvak, 4..20mA | VNS2 | Spohn+Burkhardt | 1 | kos |  |  |  | 0
| - | ZAKLJUČNA PLOŠČICA DVONIVOJSKE SPONKE | WAP WDK2.5 | Weidmuller | 11 | kos |  |  |  | 0
| - | VRSTNA SPONKA DVONIVOJSKA 2,5mm2 | WDK2.5 | Weidmuller | 23 | kos |  |  |  | 0
| - | ZAKLJUČEK SPONK | WEW 35/2 | Weidmuller | 11 | kos |  |  |  | 0
7. | =X12 | Levi pult v kabini na vrtljivem delu. Odstranitev vse opreme in odvoz na ustrezno deponijo. Izdelava novega pokrova pulta (300x600mm) ter vgradnja in povezava spodnje opreme: |  |  |  |  | 1 | kpl |  | 0
| - | ADAPTER ZA STIKALO ALI SVETILKO | M22-A | Eaton | 10 | kos |  |  |  | 0
| - | TIPKA ZELENA | M22-DH-G | Eaton | 9 | kos |  |  |  | 0
| - | TIPKA RDEČA | M22-DH-R | Eaton | 1 | kos |  |  |  | 0
| - | KONTAKTNI ELEMENT ODPIRALNI | M22-K01 | Eaton | 1 | kos |  |  |  | 0
| - | KONTAKTNI ELEMENT ZAPIRALNI | M22-K10 | Eaton | 9 | kos |  |  |  | 0
| - | NOSILEC NAPISNE PLOŠČICE | M22S-ST-X | Eaton | 10 | kos |  |  |  | 0
| - | STIKALO 2P-20A (ČRNO) | T0-1-102/EA/SVB | Eaton | 1 | kos |  |  |  | 0
| - | Reverzno stikalo, 5 poz | T0-2-161683/E | Eaton | 2 | kos |  |  |  | 0
| - | Napajalnik 230ac/24Vdc, 10A | SL10.100 | Puls | 1 | kos |  |  |  | 0
| - | JOYSTICK VOŽNJA DVIGALA 1p levo, 1p desno, 1p mrtvak, 4..20mA in NAGIB TELESKOPA 1P navzgor, 1P navzdol, 1P mrtvak | VNS2 | Spohn+Burkhardt | 1 | kos |  |  |  | 0
| - | JOYSTICK DERIK VRTENJE 1p naprej, 1p nazaj, 1p mrtvak, 4..20mA | VNS2 | Spohn+Burkhardt | 1 | kos |  |  |  | 0
| - | Cevna varovalka | 6A | Weidmuller | 1 | kos |  |  |  | 0
| - | ZAKLJUČNA PLOŠČICA SPONKE WDU2,5-10 | WAP 2.5-10 | Weidmuller | 1 | kos |  |  |  | 0
| - | ZAKLJUČNA PLOŠČICA DVONIVOJSKE SPONKE | WAP WDK2.5 | Weidmuller | 10 | kos |  |  |  | 0
| - | VRSTNA SPONKA DVONIVOJSKA 2,5mm2 | WDK2.5 | Weidmuller | 24 | kos |  |  |  | 0
| - | VRSTNA SPONKA 4mm2 | WDU4 | Weidmuller | 6 | kos |  |  |  | 0
| - | ZAKLJUČEK SPONK | WEW 35/2 | Weidmuller | 11 | kos |  |  |  | 0
| - | Varovalčna sponka | WSI4 | Weidmuller | 1 | kos |  |  |  | 0
8. | =X14 | Desni pult v kabini na strgalu. Odstranitev vse opreme in odvoz na ustrezno deponijo. Izdelava novega pokrova pulta (200x410mm) ter vgradnja in povezava spodnje opreme: |  |  |  |  | 1 | kpl |  | 0
| - | ADAPTER ZA STIKALO ALI SVETILKO | M22-A | Eaton | 12 | kos |  |  |  | 0
| - | TIPKA ZELENA | M22-DH-G | Eaton | 7 | kos |  |  |  | 0
| - | TIPKA RDEČA | M22-DH-R | Eaton | 3 | kos |  |  |  | 0
| - | KONTAKTNI ELEMENT ODPIRALNI | M22-K01 | Eaton | 5 | kos |  |  |  | 0
| - | KONTAKTNI ELEMENT ZAPIRALNI | M22-K10 | Eaton | 9 | kos |  |  |  | 0
| - | GOBASTO TIPKALO IZKLOPA VSILI | M22-PVT45P | Eaton | 1 | kos |  |  |  | 0
| - | NOSILEC NAPISNE PLOŠČICE | M22S-ST-X | Eaton | 11 | kos |  |  |  | 0
| - | STIKALO S KLJUČEM 60o | M22-WRS | Eaton | 1 | kos |  |  |  | 0
| - | STIKALO 1P-20A (ČRNO) | T0-1-8200/EA/SVB | Eaton | 1 | kos |  |  |  | 0
| - | PREKLOPNO STIKALO 5 POZ. 0,1.2,3,4 | T0-2-8242/E | Eaton | 1 | kos |  |  |  | 0
| - | JOYSTICK VRTENJE ROČICE 1p levo, 1p desno, 1p mrtvak, 4..20mA in NAGIBANJE ROČICE 1P navzgor, 1P navzdol1, 1P navzdol2, 1P mrtvak | VNS2 | Spohn+Burkhardt | 1 | kos |  |  |  | 0
| - | ZAKLJUČNA PLOŠČICA DVONIVOJSKE SPONKE | WAP WDK2.5 | Weidmuller | 10 | kos |  |  |  | 0
| - | VRSTNA SPONKA DVONIVOJSKA 2,5mm2 | WDK2.5 | Weidmuller | 19 | kos |  |  |  | 0
| - | ZAKLJUČEK SPONK | WEW 35/2 | Weidmuller | 10 | kos |  |  |  | 0
9. | =X15 | Levi pult v kabini na strgalu. Odstranitev vse opreme in odvoz na ustrezno deponijo. Izdelava novega pokrova pulta (200x410mm) ter vgradnja in povezava spodnje opreme: |  |  |  |  | 1 | kpl |  | 0
| - | ADAPTER ZA STIKALO ALI SVETILKO | M22-A | Eaton | 6 | kos |  |  |  | 0
| - | TIPKA ZELENA | M22-DH-G | Eaton | 5 | kos |  |  |  | 0
| - | TIPKA RDEČA | M22-DH-R | Eaton | 1 | kos |  |  |  | 0
| - | KONTAKTNI ELEMENT ODPIRALNI | M22-K01 | Eaton | 1 | kos |  |  |  | 0
| - | KONTAKTNI ELEMENT ZAPIRALNI | M22-K10 | Eaton | 5 | kos |  |  |  | 0
| - | NOSILEC NAPISNE PLOŠČICE | M22S-ST-X | Eaton | 6 | kos |  |  |  | 0
| - | STIKALO 2P-20A (ČRNO) | T0-1-102/EA/SVB | Eaton | 1 | kos |  |  |  | 0
| - | STIKALO 1-0-2, 20A (ČRNO) | T0-1-8210/E | Eaton | 1 | kos |  |  |  | 0
| - | JOYSTICK VOŽNJA 1p levo, 1p desno, 1p mrtvak, 4..20mA | VNS2 | Spohn+Burkhardt | 1 | kos |  |  |  | 0
| - | JOYSTICK NAGIB in VRTENJE STRGALO 1p navzdol, 1p navzgor, 1p levo1, 1p desno1, 1p levo2, 1p desno2, 1p mrtvak | VNS2 | Spohn+Burkhardt | 1 | kos |  |  |  | 0
| - | Cevna varovalka | 6A | Weidmuller | 1 | kos |  |  |  | 0
| - | ZAKLJUČNA PLOŠČICA SPONKE WDU2,5-10 | WAP 2.5-10 | Weidmuller | 2 | kos |  |  |  | 0
| - | ZAKLJUČNA PLOŠČICA DVONIVOJSKE SPONKE | WAP WDK2.5 | Weidmuller | 2 | kos |  |  |  | 0
| - | VRSTNA SPONKA DVONIVOJSKA 2,5mm2 | WDK2.5 | Weidmuller | 7 | kos |  |  |  | 0
| - | VRSTNA SPONKA 4mm2 | WDU4 | Weidmuller | 9 | kos |  |  |  | 0
| - | ZAKLJUČEK SPONK | WEW 35/2 | Weidmuller | 4 | kos |  |  |  | 0
| - | Varovalčna sponka | WSI4 | Weidmuller | 1 | kos |  |  |  | 0
10. | =X2 | Razdelilnik v kontejnerju na vrtljivem delu dvigala. Iz obstoječega razdelilnika X2 na vrtljivem delu je odklopiti obstoječe energetske in krmilne kabelske vodnike ter odstraniti razdelilnik iz kontejnerja. Potrebna je demontaža elementov in kablov razsvetljave ter male moči. Odvoz na ustrezno deponijo. Izdelati in inštati je nov razdelilnik sestavljen s treh delov, ki se jih v kontejnerju združi v celoto. S spodaj opisano opremo je inštalirati ožičenje vseh glavnih tokokrogov, krmilnih tokokrogov, tokokrogov razsvetljave in male moči. |  |  |  |  | 1 | kpl |  | 0
| - | Pomožni kontakt mot. zašč. stikala | +NHI11-PKZ0 | Eaton | 5 | kos |  |  |  | 0
| - | Kontaktor DILM12-10(230V50HZ) | DILM12-10(230V50HZ) | Eaton | 1 | kos |  |  |  | 0
| - | Kontaktor DILM12-21(230V50Hz) | DILM12-21(230V50Hz) | Eaton | 2 | kos |  |  |  | 0
| - | Kontaktor DILM150(RAC240) | DILM150(RAC240) | Eaton | 3 | kos |  |  |  | 0
| - | Kontaktor DILM15-10(230V50HZ) | DILM15-10(230V50HZ) | Eaton | 1 | kos |  |  |  | 0
| - | Kontaktor DILM17(230V50HZ) | DILM17(230V50Hz) | Eaton | 2 | kos |  |  |  | 0
| - | Kontaktor DILM185A/22(RAC240) | DILM185A/22(RAC240) | Eaton | 1 | kos |  |  |  | 0
| - | Izolacijsko prekritje kontaktorja DILM185A | DILM185A-XHB | Eaton | 1 | kos |  |  |  | 0
| - | Kontaktor DILM50-22(230V50HZ) | DILM50-22(230V50HZ) | Eaton | 3 | kos |  |  |  | 0
| - | Kontrolnik faz L1. L2, L3, N | EMR5-AWN280-1 | Eaton | 2 | kos |  |  |  | 0
| - | Inštal. odklopnik, 1P, C, 10A, 10kA | FAZ-C10/1 | Eaton | 1 | kos |  |  |  | 0
| - | Inštal. odklopnik FAZ-C10/2 | FAZ-C10/2 | Eaton | 1 | kos |  |  |  | 0
| - | Inštal. odklopnik, 3P, C, 16A, 10kA | FAZ-C16/3 | Eaton | 1 | kos |  |  |  | 0
| - | Inštal. odklopnik, 1P C, 4A, 10kA | FAZ-C4/1 | Eaton | 2 | kos |  |  |  | 0
| - | Inštal. odklopnik, 1P C, 6A, 10kA | FAZ-C6/1 | Eaton | 5 | kos |  |  |  | 0
| - | POMOŽNI KONTAKT | FAZ-XHI11 | Eaton | 1 | kos |  |  |  | 0
| - | Varovalčno stikalo GSTA00-160-1P | GSTA00-160-1P | Eaton | 1 | kos |  |  |  | 0
| - | Motorsko startno zaščitno stikalo MSC-D-0,63-M7(230V50Hz) | MSC-D-0,63-M7(230V50Hz) | Eaton | 4 | kos |  |  |  | 0
| - | Motorsko startno zaščitno stikalo MSC-D-16-M15(230V50Hz) | MSC-D-16-M15(230V50Hz) | Eaton | 1 | kos |  |  |  | 0
| - | Motorsko startno zaščitno stikalo MSC-D-6,3-M7(230V50Hz) | MSC-D-6.3-M7(230V50Hz) | Eaton | 1 | kos |  |  |  | 0
| - | Motorsko zaščitno stikalo PKZM0-0,63 | PKZM0-0.63 | Eaton | 1 | kos |  |  |  | 0
| - | Motorsko zaščitno stikalo PKZM0-16 | PKZM0-16 | Eaton | 3 | kos |  |  |  | 0
| - | Motorsko zaščitno stikalo PKZM0-16+NHI11-PKZ0 | PKZM0-16+NHI11-PKZ0 | Eaton | 1 | kos |  |  |  | 0
| - | STIKALO 1P-20A (ČRNO) | T0-1-8200/EA/SVB | Eaton | 2 | kos |  |  |  | 0
| - | Izolacijski ojačevalnik signala iz EX območja | FTL325N | Endress+H | 6 | kos |  |  |  | 0
| - | TALILNI VLOŽKI gL/Gg 00 C | NV00C 100A | Eti | 3 | kos |  |  |  | 0
| - | TALILNI VLOŽKI gL/Gg 00 C | NV00C 125A | Eti | 3 | kos |  |  |  | 0
| - | TALILNI VLOŽKI gL/Gg 00 C | NV00C 160A | Eti | 3 | kos |  |  |  | 0
| - | TALILNI VLOŽKI gL/Gg 00 C | NV00C 16A | Eti | 3 | kos |  |  |  | 0
| - | TALILNI VLOŽKI gL/Gg 00 C | NV00C 25A | Eti | 6 | kos |  |  |  | 0
| - | TALILNI VLOŽKI gL/Gg 00 C | NV00C 63A | Eti | 6 | kos |  |  |  | 0
| - | TALILNI VLOŽKI gL/Gg 00 C | NV00C 80A | Eti | 4 | kos |  |  |  | 0
| - | TALILNI VLOŽKI gL/Gg 1 C | NV1C 200A | Eti | 3 | kos |  |  |  | 0
| - | RELE, 2 PREKLOPNA KONTAKTA, 230Vac | 46.52 | Finder | 1 | kos |  |  |  | 0
| - | RELE, 2 PREKLOPNA KONTAKTA, 24Vdc | 46.52 | Finder | 50 | kos |  |  |  | 0
| - | PODNOŽJE RELEJA | 97.P2 | Finder | 51 | kos |  |  |  | 0
| - | Terminacijski upor | 120R | Hitachi | 1 | kos |  |  |  | 0
| - | EH-150 ANALOGNI IZHODNI MODUL 4x(4-20mA) | EH-AY4I | Hitachi | 1 | kos |  |  |  | 0
| - | EH-150 BAZNO PODNOŽJE | EH-BS11A | Hitachi | 1 | kos |  |  |  | 0
| - | EH-150 BAZNO PODNOŽJE | EH-BS5A | Hitachi | 1 | kos |  |  |  | 0
| - | EH-150 REZERVNI MODUL | EH-DUM | Hitachi | 4 | kos |  |  |  | 0
| - | EH-150 EtherCAT KOMUNIKACIJSKI MODUL | EH-IOCA | Hitachi | 1 | kos |  |  |  | 0
| - | EH-150 I/O KONTROLER | EH-IOCH2 | Hitachi | 1 | kos |  |  |  | 0
| - | EH-150 NAPAJALNI MODUL | EH-PSA | Hitachi | 2 | kos |  |  |  | 0
| - | EH-150 KOMUNIKACIJSKI MODUL | EH-SIO | Hitachi | 1 | kos |  |  |  | 0
| - | EH-150 DIGITALNI VHODNI MODUL: 16xDI | EH-XD16 | Hitachi | 6 | kos |  |  |  | 0
| - | EH-150 DIGITALNI IZHODNI MODUL 16xDO | EH-YR16 | Hitachi | 4 | kos |  |  |  | 0
| - | FREKVENČNI PRETVORNIK 5,5kW | SJ700-055 HFEF2 | Hitachi | 1 | kos |  |  |  | 0
| - | FREKVENČNI PRETVORNIK 22kW | SJ700-220 HFEF2 | Hitachi | 2 | kos |  |  |  | 0
| - | FREKVENČNI PRETVORNIK 55kW | SJ700-550 HFEF2 | Hitachi | 1 | kos |  |  |  | 0
| - | Zavorna enota | TAE BC3.1-67/26 | Hitachi | 1 | kos |  |  |  | 0
| - | Dušilka frekvenčnega pretvornika | ACL-H12-33 | Martignoni | 2 | kos |  |  |  | 0
| - | Dušilka frekvenčnega pretvornika | ACL-H12-7,5 | Martignoni | 1 | kos |  |  |  | 0
| - | Dušilka frekvenčnega pretvornika SJ700-550 | ACL-H12-70 | Martignoni | 1 | kos |  |  |  | 0
| - | Dušilka sekundarna | ACM-H-22 | Martignoni | 2 | kos |  |  |  | 0
| - | Dušilka sekundarna | ACM-H-5,5 | Martignoni | 1 | kos |  |  |  | 0
| - | Dušilka sekundarna | ACM-H-55 | Martignoni | 1 | kos |  |  |  | 0
| - | Komunikac. pretvornik optika-baker | IMC-21A | Moxa | 2 | kos |  |  |  | 0
| - | Napajalnik 230Vac/24Vdc, 10A | SL10.100 | Puls | 1 | kos |  |  |  | 0
| - | VENTILSKI ANALOGNI PROPORCIONALNI OJAČEVALEC | VT3000-S30 | Rexroth | 1 | kos |  |  |  | 0
| - | NOSILEC Cu LAMINIRANE BAKRENE ZBIRALKE 10x50x1.0 | 3079.000 | Rittal | 9 | kos |  |  |  | 0
| - | GRELNIK RAZDELILNIKA 86-100W | 3105.360 | Rittal | 4 | kos |  |  |  | 0
| - | Termostat hlajenja in ogrevanja 1NO, 1Nc | 3110.000 | Rittal | 1 | kos |  |  |  | 0
| - | VENTILATOR V RAZDELILNIKU 55-220m3/h | 3241.500 | Rittal | 1 | kos |  |  |  | 0
| - | TOKOVNO ODVZEMNA SPONKA 16-50mm2 | 3452.500 | Rittal | 5 | kos |  |  |  | 0
| - | TOKOVNO ODVZEMNA SPONKA 70-185mm2 | 3459.500 | Rittal | 5 | kos |  |  |  | 0
| - | Cu ZBIRALKA PLS ,1600A, L=1095mm | 3527.000 | Rittal | 3 | kos |  |  |  | 0
| - | Cu ZBIRALKA PLS ,1600A, L=495mm | 3527.000 | Rittal | 3 | kos |  |  |  | 0
| - | Cu LAMINIRANE BAKRENE ZBIRALKE 10x50x1.0 In pri 30K = 1230A, L=2m | 3578.005 | Rittal | 2 | kos |  |  |  | 0
| - | SVETILKA v razdelilniku z mejnim stikalom, 18W, 110-240V, 50/60Hz | 4139.190 | Rittal | 4 | kos |  |  |  | 0
| - | TS U PROFIL NOSILCA LAMINIRANE BAKRENE ZBIRALKE L=295mm | 4169.000 | Rittal | 3 | kos |  |  |  | 0
| - | STRANICA RAZDELILNIKA TS8 600x2000mm | 8106.235 | Rittal | 2 | kos |  |  |  | 0
| - | STRANSKI DEL PODSTAVKA VIŠINE 200, 600mm, par | 8602.060 | Rittal | 3 | kos |  |  |  | 0
| - | ČELNI DEL PODSTAVKA VIŠINE 200, 1200mm, par | 8602.200 | Rittal | 3 | kos |  |  |  | 0
| - | OSNOVA RAZDELILNIKA TS8 1200x600x2000mm IP55 | 8606.500 | Rittal | 3 | kos |  |  |  | 0
| - | PVC INŠTALACIJSKI KANAL 30x80, 2m | 8800.730 | Rittal | 1 | kos |  |  |  | 0
| - | PVC INŠTALACIJSKI KANAL 40x80, 2m | 8800.751 | Rittal | 1 | kos |  |  |  | 0
| - | PVC INŠTALACIJSKI KANAL 60x80, 2m | 8800.752 | Rittal | 4 | kos |  |  |  | 0
| - | PVC INŠTALACIJSKI KANAL 80x80, 2m | 8800.753 | Rittal | 4 | kos |  |  |  | 0
| - | PVC INŠTALACIJSKI KANAL 100x80, DOLŽINA 2m | 8800.754 | Rittal | 2 | kos |  |  |  | 0
| - | PVC KABELSKI KANAL, ŠIRINA=100mm, VIŠINA=80mm, DOLŽINA=2m | 8800.754 | Rittal | 1 | kos |  |  |  | 0
| - | 3P IZOLACIJSKO ZAŠČITNO PREKRITJE ZBIRALK, RASTER 60mm, 1600A, L=1100mm | 9340.210 | Rittal | 1 | kos |  |  |  | 0
| - | 3P NOSILEC ZBIRALK, RAST. 60mm, 1600A | 9342.000 | Rittal | 8 | kos |  |  |  | 0
| - | 1P NOSILEC PEN ZBIRALKE, PLS1600 | 9342.030 | Rittal | 4 | kos |  |  |  | 0
| - | 3P IZOLACIJSKI ZAŠČITNI KONČNIK ZBIRALK, RASTER 60mm, 1600A, PAR | 9342.070 | Rittal | 2 | kos |  |  |  | 0
| - | 3P IZOLACIJSKO ZAŠČITNO PODNOŽJE ZBIRALK, RAST. 60mm, 1600A, L= 2400mm | 9342.170 | Rittal | 1 | kos |  |  |  | 0
| - | 3P TOKOVNI ODVZEMNIK, RASTER 60mm, 800A | 9342.300 | Rittal | 4 | kos |  |  |  | 0
| - | 3P TOKOVNI ODVZEMNIK, RASTER 60mm, 1600A | 9342.320 | Rittal | 2 | kos |  |  |  | 0
| - | 3P PRIKLJUČNI ADAPTER, RASTER 60mm, 125A | 9342.540 | Rittal | 2 | kos |  |  |  | 0
| - | Varovalčni ločilnik NH, 3P, 1, 250A, raster 60 | 9343.130 | Rittal | 1 | kos |  |  |  | 0
| - | Varovalčni ločilnik NH, 3P, 00, 160A, raster 60 | 9346.010 | Rittal | 8 | kos |  |  |  | 0
| - | PVC INŠTALACIJSKI KANAL 60x80, DOLŽINA 2m MODRE BARVE | 8800.752B | Rittal | 1 | kos |  |  |  | 0
| - | PVC NOSILEC PE ZBIRALKE | IK018004 | Schrack | 6 | kos |  |  |  | 0
| - | PE/N zbiralka 16mm² dolžine 1m | IK020018 | Schrack | 2 | kos |  |  |  | 0
| - | Varovalčno stikalo NH 00-160-1P | ISA05224 | Schrack | 3 | kos |  |  |  | 0
| - | Zaviralni upor | BDR12-10 | SIR | 1 | kos |  |  |  | 0
| - | Zaviralni upor | BDR8-35 | SIR | 2 | kos |  |  |  | 0
| - | Zaviralni upor | SRF1300-100 | SIR | 1 | kos |  |  |  | 0
| - | Mehki zagon iStart 145A | iStart 145-400-230-24-0-S | Solcon | 2 | kos |  |  |  | 0
| - | Mehki zagon iStart 230A | iStart 230-400-230-24-0-R1 | Solcon | 1 | kos |  |  |  | 0
| - | Mehki zagon iStart 58A | iStart 58-400-230-24-0-R1 | Solcon | 1 | kos |  |  |  | 0
| - | Izolacijski stikalni ojačevalec, 2 kanalni | IM1-22EX-R/24VDC | Turck | 3 | kos |  |  |  | 0
| - | Cevna varovalka | 1AF | Weidmuller | 6 | kos |  |  |  | 0
| - | Cevna varovalka | 3,15AF | Weidmuller | 2 | kos |  |  |  | 0
| - | Cevna varovalka | 6,3AF | Weidmuller | 2 | kos |  |  |  | 0
| - | MONTAŽNA LETEV, DOLŽINA 2m | EN50022 | Weidmuller | 6 | kos |  |  |  | 0
| - | ZAKLJUČNA PLOŠČICA SPONKE WDU16-35 | WAP 16-35 | Weidmuller | 3 | kos |  |  |  | 0
| - | ZAKLJUČNA PLOŠČICA SPONKE WDU2,5-10 | WAP 2.5-10 | Weidmuller | 23 | kos |  |  |  | 0
| - | ZAKLJUČNA PLOŠČICA DVONIVOJSKE SPONKE | WAP WDK2.5 | Weidmuller | 14 | kos |  |  |  | 0
| - | VRSTNA SPONKA DVONIVOJSKA 2,5mm2 | WDK2.5 | Weidmuller | 39 | kos |  |  |  | 0
| - | VRSTNA SPONKA 10mm2 | WDU10 | Weidmuller | 12 | kos |  |  |  | 0
| - | VRSTNA SPONKA 16mm2 | WDU16 | Weidmuller | 3 | kos |  |  |  | 0
| - | VRSTNA SPONKA 35mm2 | WDU35 | Weidmuller | 9 | kos |  |  |  | 0
| - | VRSTNA SPONKA 4mm2 | WDU4 | Weidmuller | 80 | kos |  |  |  | 0
| - | VRSTNA SPONKA 70mm2 | WDU70N | Weidmuller | 3 | kos |  |  |  | 0
| - | ZAKLJUČEK SPONK | WEW 35/1 | Weidmuller | 5 | kos |  |  |  | 0
| - | ZAKLJUČEK SPONK | WEW 35/2 | Weidmuller | 37 | kos |  |  |  | 0
| - | VRSTNA SPONKA PE 4mm2 | WPE4 | Weidmuller | 4 | kos |  |  |  | 0
| - | MOSTIČEK VRSTNIH SPONK | WQV 2.5/10 | Weidmuller | 1 | kos |  |  |  | 0
| - | MOSTIČKI VRSTNIH SPONK | WQV 2.5/4 | Weidmuller | 3 | kos |  |  |  | 0
| - | Varovalčna sponka | WSI4 | Weidmuller | 2 | kos |  |  |  | 0
| - | Varovalčna sponka z led indikacijo | WSI4LD | Weidmuller | 8 | kos |  |  |  | 0
11. | =X3 | Razdelilnik v kontejnerju na vrtljivem delu dvigala. Iz obstoječega razdelilnika X3 na vrtljivem delu je odklopiti obstoječe energetske in krmilne kabelske vodnike ter odstraniti razdelilnik iz kontejnerja. Potrebna je demontaža elementov in kablov razsvetljave ter male moči. Odvoz na ustrezno deponijo. Izdelati in inštati je nov razdelilnik sestavljen s treh delov, ki se jih v kontejnerju združi v celoto. S spodaj opisano opremo je inštalirati ožičenje vseh glavnih tokokrogov, krmilnih tokokrogov, tokokrogov razsvetljave in male moči. |  |  |  |  | 1 | kpl |  | 0
| - | Pomožni kontakt mot. zašč. stikala | +NHI11-PKZ0 | Eaton | 1 | kos |  |  |  | 0
| - | Kontaktor DILM115-22(230V50HZ) | DILM115-22(230V50HZ) | Eaton | 1 | kos |  |  |  | 0
| - | Kontaktor DILM12-10(230V50HZ) | DILM12-10(230V50HZ) | Eaton | 2 | kos |  |  |  | 0
| - | Kontaktor DILM15-10(230V50HZ) | DILM15-10(230V50HZ) | Eaton | 1 | kos |  |  |  | 0
| - | Kontaktor DILM185A/22(RAC240) | DILM185A/22(RAC240) | Eaton | 1 | kos |  |  |  | 0
| - | Kontaktor DILM250A/22(230V50/60HZ) | DILM250A/22(220-240V50/60HZ) | Eaton | 1 | kos |  |  |  | 0
| - | Kontaktor DILM65-22(230V50HZ) | DILM65-22(230V50HZ) | Eaton | 1 | kos |  |  |  | 0
| - | Inštal. odklopnik, 3P, C, 16A, 10kA | FAZ C16/3 | Eaton | 2 | kos |  |  |  | 0
| - | Inštal. odklopnik, 1P, C, 10A, 10kA | FAZ-C10/1 | Eaton | 6 | kos |  |  |  | 0
| - | Inštal. odklopnik, 3P, C, 16A, 10kA | FAZ-C16/1 | Eaton | 1 | kos |  |  |  | 0
| - | Inštal. odklopnik FAZ-C16/3 | FAZ-C16/3 | Eaton | 3 | kos |  |  |  | 0
| - | Inštal. odklopnik, 1P, C, 4A, 10kA | FAZ-C4/1 | Eaton | 1 | kos |  |  |  | 0
| - | Inštal. odklopnik FAZ-C4/1, C, 4A, 10kA | FAZ-C4/4 | Eaton | 1 | kos |  |  |  | 0
| - | Inštal. odklopnik, 1P C, 6A, 10kA | FAZ-C6/1 | Eaton | 7 | kos |  |  |  | 0
| - | POMOŽNI KONTAKT | FAZ-XHI11 | Eaton | 1 | kos |  |  |  | 0
| - | Kombinirana diferenčno nadtokvna zaščita RCD/MCB, 1+N-p,10A, 10kA | FRBmM-C10/1N/003-G/A | Eaton | 7 | kos |  |  |  | 0
| - | Kombinirana diferenčno nadtokvna zaščita RCD/MCB, 1+N-pole, C, 16A, 10kA | FRBmM-C16/1N/003-G/A | Eaton | 2 | kos |  |  |  | 0
| - | ADAPTER ZA STIKALO ALI SVETILKO | M22-A | Eaton | 1 | kos |  |  |  | 0
| - | OHIŠJE TIPKALA IZKLOP V SILI | M22-IY1 | Eaton | 2 | kos |  |  |  | 0
| - | KONTAKTNI ELEMENT ODPIRALNI | M22-K01 | Eaton | 2 | kos |  |  |  | 0
| - | KONTAKTNI ELEMENT ZAPIRALNI | M22-K10 | Eaton | 1 | kos |  |  |  | 0
| - | KONTAKTNI ELEMENT ODPIRALNI | M22-KC01 | Eaton | 2 | kos |  |  |  | 0
| - | KONTAKTNI ELEMENT ZAPIRALNI | M22-KC10 | Eaton | 1 | kos |  |  |  | 0
| - | GOBASTO TIPKALO IZKLOPA VSILI | M22-PVT45P | Eaton | 2 | kos |  |  |  | 0
| - | NAPISNA PLOŠČICA IZKLOPA V SILI | M22-XA-XAK1 | Eaton | 1 | kos |  |  |  | 0
| - | OSVETLJEN OBROČ TIPKE IZKLOPA V SILI 24VDC | M22-XPV60-Y-24 | Eaton | 1 | kos |  |  |  | 0
| - | Motorsko startno zaščitno stikalo MSC-D-1,6-M7(230V50Hz) | MSC-D-1,6-M7(230V50Hz) | Eaton | 4 | kos |  |  |  | 0
| - | Motorsko startno zaščitno stikalo MSC-D-12-M7(230V50Hz) | MSC-D-12-M7(230V50Hz) | Eaton | 5 | kos |  |  |  | 0
| - | Motorsko startno zaščitno stikalo MSC-D-4-M7(230V50Hz) | MSC-D-4-M7(230V50Hz) | Eaton | 1 | kos |  |  |  | 0
| - | Diferenčno nadtokvna zaščita RCD, 4P, 25A, 0,03A, 10kA | PHF7-25/4/003-G | Eaton | 1 | kos |  |  |  | 0
| - | Motorsko zaščitno stikalo PKZM0-25-T | PKZM0-25-T | Eaton | 1 | kos |  |  |  | 0
| - | Transformator 400V/230V, 13.5kVA | STZ13.3(400/230) | Eaton | 1 | kos |  |  |  | 0
| - | STIKALO 1P-20A (ČRNO) | T0-1-8200/EA/SVB | Eaton | 4 | kos |  |  |  | 0
| - | STIKALO 1-0-2, 20A (ČRNO) | T0-1-8210/E | Eaton | 1 | kos |  |  |  | 0
| - | Impulzni kontaktor, 2NO, 24Vdc | Z-S24/SS1 | Eaton | 4 | kos |  |  |  | 0
| - | Izolacijski ojačevalnik signala iz EX območja | FTL325N | Endress+H | 6 | kos |  |  |  | 0
| - | TALILNI VLOŽKI gL/Gg 00 C | NV00C 80A | Eti | 3 | kos |  |  |  | 0
| - | TALILNI VLOŽKI gL/Gg 1 C | NV1C 160A | Eti | 3 | kos |  |  |  | 0
| - | TALILNI VLOŽKI gL/Gg 1 C | NV1C 200A | Eti | 6 | kos |  |  |  | 0
| - | RELE, 2 PREKLOPNA KONTAKTA, 230Vac | 46.52 | Finder | 2 | kos |  |  |  | 0
| - | RELE, 2 PREKLOPNA KONTAKTA, 24Vdc | 46.52 | Finder | 28 | kos |  |  |  | 0
| - | PODNOŽJE RELEJA | 97.P2 | Finder | 30 | kos |  |  |  | 0
| - | Terminacijski upor | 120E | Hitachi | 1 | kos |  |  |  | 0
| - | EH-150 ANALOGNI VHODNI MODUL: 8x(4-20mA) | EH-AX8I | Hitachi | 1 | kos |  |  |  | 0
| - | EH-150 BAZNO PODNOŽJE | EH-BS11A | Hitachi | 1 | kos |  |  |  | 0
| - | EH-150 REZERVNI MODUL | EH-DUM | Hitachi | 2 | kos |  |  |  | 0
| - | EH-150 EtherCAT KOMUNIKACIJSKI MODUL | EH-IOCA | Hitachi | 1 | kos |  |  |  | 0
| - | EH-150 NAPAJALNI MODUL | EH-PSA | Hitachi | 1 | kos |  |  |  | 0
| - | EH-150 KOMUNIKACIJSKI MODUL | EH-SIO | Hitachi | 1 | kos |  |  |  | 0
| - | EH-150 DIGITALNI VHODNI MODUL: 16xDI | EH-XD16 | Hitachi | 5 | kos |  |  |  | 0
| - | EH-150 DIGITALNI IZHODNI MODUL 16xDO | EH-YR16 | Hitachi | 2 | kos |  |  |  | 0
| - | Prenapetostna zaščita tokovnega povratka | SMH-TC | Iskra Zaščite | 1 | kos |  |  |  | 0
| - | Prenapetostna zaščita napajanja | VMO | Iskra Zaščite | 1 | kos |  |  |  | 0
| - | Komunikac. pretvornik optika-baker | IMC-21A | Moxa | 2 | kos |  |  |  | 0
| - | Napajalnik 230Vac/24Vdc, 10A | SL10.100 | Puls | 1 | kos |  |  |  | 0
| - | GRELNIK RAZDELILNIKA 86-100W | 3105.360 | Rittal | 3 | kos |  |  |  | 0
| - | Termostat hlajenja in ogrevanja 1NO, 1Nc | 3110.000 | Rittal | 3 | kos |  |  |  | 0
| - | IZHODNI FILTER VENTILATOR V RAZDELILNIKU 55-220m3/h | 3240.200 | Rittal | 3 | kos |  |  |  | 0
| - | VENTILATOR V RAZDELILNIKU 55-220m3/h | 3241.500 | Rittal | 3 | kos |  |  |  | 0
| - | TOKOVNO ODVZEMNA SPONKA 16-50mm2 | 3452.500 | Rittal | 5 | kos |  |  |  | 0
| - | TOKOVNO ODVZEMNA SPONKA 70-185mm2 | 3459.500 | Rittal | 2 | kos |  |  |  | 0
| - | Cu ZBIRALKA PLS ,1600A, L=1095mm | 3527.000 | Rittal | 3 | kos |  |  |  | 0
| - | Cu LAMINIRANE BAKRENE ZBIRALKE 10x50x1, In pri 30K = 1230A, L=2m | 3578.005 | Rittal | 1 | kos |  |  |  | 0
| - | SVETILKA v razdelilniku z mejnim stikalom, 18W, 110-240V, 50/60Hz | 4139.190 | Rittal | 4 | kos |  |  |  | 0
| - | STRANICA RAZDELILNIKA TS8 600x2000mm IP55 | 8106.235 | Rittal | 2 | kos |  |  |  | 0
| - | STRANSKI DEL PODSTAVKA VIŠINE 200, 600mm, par | 8602.060 | Rittal | 3 | kos |  |  |  | 0
| - | ČELNI DEL PODSTAVKA VIŠINE 200, 1200mm, par | 8602.200 | Rittal | 3 | kos |  |  |  | 0
| - | OSNOVA RAZDELILNIKA TS8 1200x600x2000mm IP55 | 8606.500 | Rittal | 3 | kos |  |  |  | 0
| - | PVC INŠTALACIJSKI KANAL 30x80, 2m | 8800.730 | Rittal | 1 | kos |  |  |  | 0
| - | PVC INŠTALACIJSKI KANAL 40x80, 2m | 8800.751 | Rittal | 1 | kos |  |  |  | 0
| - | PVC INŠTALACIJSKI KANAL 60x80, 2m | 8800.752 | Rittal | 4 | kos |  |  |  | 0
| - | PVC INŠTALACIJSKI KANAL 80x80, 2m | 8800.753 | Rittal | 4 | kos |  |  |  | 0
| - | PVC INŠTALACIJSKI KANAL 100x80, 2m | 8800.754 | Rittal | 2 | kos |  |  |  | 0
| - | PVC KABELSKI KANAL, ŠIRINA=100mm, VIŠINA=80mm, DOLŽINA=2m | 8800.754 | Rittal | 1 | kos |  |  |  | 0
| - | 3P IZOLACIJSKO ZAŠČITNO PREKRITJE ZBIRALK, RASTER 60mm, 1600A, L=1100mm | 9340.210 | Rittal | 1 | kos |  |  |  | 0
| - | 3P NOSILEC ZBIRALK, RAST. 60mm, 1600A | 9342.000 | Rittal | 8 | kos |  |  |  | 0
| - | 1P NOSILEC PEN ZBIRALKE, PLS1600 | 9342.030 | Rittal | 4 | kos |  |  |  | 0
| - | 3P IZOLACIJSKI ZAŠČITNI KONČNIK ZBIRALK, RASTER 60mm, 1600A, PAR | 9342.070 | Rittal | 2 | kos |  |  |  | 0
| - | 3P IZOLACIJSKO ZAŠČITNO PODNOŽJE ZBIRALK, RAST. 60mm, 1600A, L= 2400mm | 9342.170 | Rittal | 1 | kos |  |  |  | 0
| - | 3P TOKOVNI ODVZEMNIK, RASTER 60mm, 800A | 9342.300 | Rittal | 2 | kos |  |  |  | 0
| - | 3P PRIKLJUČNI ADAPTER, RASTER 60mm, 125A | 9342.540 | Rittal | 2 | kos |  |  |  | 0
| - | Varovalčni ločilnik NH, 3P, 1, 250A, raster 60 | 9344.110 | Rittal | 3 | kos |  |  |  | 0
| - | Varovalčni ločilnik NH, 3P, 00, 160A, raster 60 | 9346.010 | Rittal | 1 | kos |  |  |  | 0
| - | PVC INŠTALACIJSKI KANAL 60x80, DOLŽINA 2m MODRE BARVE | 8800.752B | Rittal | 1 | kos |  |  |  | 0
| - | PVC NOSILEC PE ZBIRALKE | IK018004 | Schrack | 6 | kos |  |  |  | 0
| - | PE/N zbiralka 16mm² dolžine 1m | IK020018 | Schrack | 2 | kos |  |  |  | 0
| - | Mehki zagon iStart 145A | iStart 145-400-230-24-0-R1 | Solcon | 1 | kos |  |  |  | 0
| - | Mehki zagon iStart 230A | iStart 230-400-230-24-0-R1 | Solcon | 2 | kos |  |  |  | 0
| - | Mehki zagon iStart 72A | iStart 72-400-230-24-0-R1 | Solcon | 1 | kos |  |  |  | 0
| - | Izolacijski stikalni ojačevalec, 2 kanalni | IM1-22EX-R/24VDC | Turck | 2 | kos |  |  |  | 0
| - | Cevna varovalka | 1AF | Weidmuller | 4 | kos |  |  |  | 0
| - | Cevna varovalka | 3,15AF | Weidmuller | 2 | kos |  |  |  | 0
| - | Cevna varovalka | 5AF | Weidmuller | 4 | kos |  |  |  | 0
| - | Cevna varovalka | 6,3AF | Weidmuller | 2 | kos |  |  |  | 0
| - | MONTAŽNA LETEV, DOLŽINA 2m | EN50022 | Weidmuller | 6 | kos |  |  |  | 0
| - | LOČILNI PRETVORNIK PT100/(4-20mA) | PRO RTD | Weidmuller | 4 | kos |  |  |  | 0
| - | ZAKLJUČNA PLOŠČICA SPONKE WDU16-35 | WAP 16-35 | Weidmuller | 1 | kos |  |  |  | 0
| - | ZAKLJUČNA PLOŠČICA SPONKE WDU2,5-10 | WAP 2.5-10 | Weidmuller | 33 | kos |  |  |  | 0
| - | ZAKLJUČNA PLOŠČICA DVONIVOJSKE SPONKE | WAP WDK2.5 | Weidmuller | 13 | kos |  |  |  | 0
| - | VRSTNA SPONKA DVONIVOJSKA 2,5mm2 | WDK2.5 | Weidmuller | 60 | kos |  |  |  | 0
| - | VRSTNA SPONKA 35mm2 | WDU35 | Weidmuller | 3 | kos |  |  |  | 0
| - | VRSTNA SPONKA 4mm2 | WDU4 | Weidmuller | 192 | kos |  |  |  | 0
| - | VRSTNA SPONKA 70mm2 | WDU70N | Weidmuller | 9 | kos |  |  |  | 0
| - | ZAKLJUČEK SPONK | WEW 35/1 | Weidmuller | 7 | kos |  |  |  | 0
| - | ZAKLJUČEK SPONK | WEW 35/2 | Weidmuller | 54 | kos |  |  |  | 0
| - | VRSTNA SPONKA PE 4mm2 | WPE4 | Weidmuller | 10 | kos |  |  |  | 0
| - | MOSTIČEK VRSTNIH SPONK | WQV 2.5/10 | Weidmuller | 1 | kos |  |  |  | 0
| - | MOSTIČKI VRSTNIH SPONK | WQV 2.5/4 | Weidmuller | 5 | kos |  |  |  | 0
| - | Varovalčna sponka | WSI4 | Weidmuller | 5 | kos |  |  |  | 0
| - | Varovalčna sponka z led indikacijo | WSI4LD | Weidmuller | 7 | kos |  |  |  | 0
12. | =X7 | Razdelilnik na podestu BKT PORTAL. Samo vgradnja in povezovanje spodaj naštete opreme: |  |  |  |  | 1 | kpl |  | 0
| - | ADAPTER ZA STIKALO ALI SVETILKO | M22-A | Eaton | 2 | kos |  |  |  | 0
| - | TIPKA ZELENA | M22-DH-G | Eaton | 2 | kos |  |  |  | 0
| - | KONTAKTNI ELEMENT ZAPIRALNI | M22-K10 | Eaton | 2 | kos |  |  |  | 0
| - | NOSILEC NAPISNE PLOŠČICE | M22S-ST-X | Eaton | 2 | kos |  |  |  | 0
| - | ZAKLJUČNA PLOŠČICA DVONIVOJSKE SPONKE | WAP WDK2.5 | Weidmuller | 2 | kos |  |  |  | 0
| - | VRSTNA SPONKA DVONIVOJSKA 2,5mm2 | WDK2.5 | Weidmuller | 3 | kos |  |  |  | 0
| - | ZAKLJUČEK SPONK | WEW 35/2 | Weidmuller | 2 | kos |  |  |  | 0
13. | =X8 | Razdelilnik na koncu ročice. Iz obstoječega razdelilnika je odklopiti obstoječe energetske in krmilne kabelske vodnike ter odstraniti razdelilnik. Odvoz na ustrezno deponijo. Dobava, postavitev in priključitev novega razdelilnika iz nerjaveče pločevine, z vključeno podaj navedeno opremo |  |  |  |  | 1 | kpl |  | 0
| - | ADAPTER ZA STIKALO ALI SVETILKO | M22-A | Eaton | 2 | kos |  |  |  | 0
| - | TIPKA ZELENA | M22-DH-G | Eaton | 2 | kos |  |  |  | 0
| - | KONTAKTNI ELEMENT ZAPIRALNI | M22-K10 | Eaton | 2 | kos |  |  |  | 0
| - | NOSILEC NAPISNE PLOŠČICE | M22S-ST-X | Eaton | 2 | kos |  |  |  | 0
| - | AKUSTIČNI PULZIRAJOĆI MODUL SEMAFORJA | SL-AP24 | Eaton | 1 | kos |  |  |  | 0
| - | OSNOVA SEMAFORJA | SL-B | Eaton | 1 | kos |  |  |  | 0
| - | NOSILEC SEMAFORJA 10cm | SL-F100 | Eaton | 1 | kos |  |  |  | 0
| - | STROBOSKOPSKA RDEČA SVETILKA | SL-FL24-R | Eaton | 1 | kos |  |  |  | 0
| - | KOTNI NOSILEC SEMAFORJA | SL-FW | Eaton | 1 | kos |  |  |  | 0
| - | PREKLOPNO STIKALO 5 POZ. 0,1.2,3,4 | T0-2-8242/E | Eaton | 1 | kos |  |  |  | 0
| - | INOX KOVINSKI RAZDELILNIK 760x760x300mm IP66 | 1014.600 | Rittal | 1 | kos |  |  |  | 0
| - | PVC INŠTALACIJSKI KANAL 40x80, 2m | 8800.751 | Rittal | 1 | kos |  |  |  | 0
| - | PVC INŠTALACIJSKI KANAL 60x80, 2m | 8800.752 | Rittal | 1 | kos |  |  |  | 0
| - | KABELSKA UVODNICA Z MATICO | PG 11 | Rittal | 10 | kos |  |  |  | 0
| - | KABELSKA UVODNICA Z MATICO | PG 13.5 | Rittal | 20 | kos |  |  |  | 0
| - | KABELSKA UVODNICA Z MATICO | PG 16 | Rittal | 26 | kos |  |  |  | 0
| - | KABELSKA UVODNICA Z MATICO | PG 21 | Rittal | 6 | kos |  |  |  | 0
| - | KABELSKA UVODNICA Z MATICO | PG 29 | Rittal | 3 | kos |  |  |  | 0
| - | KABELSKA UVODNICA Z MATICO | PG 9 | Rittal | 8 | kos |  |  |  | 0
| - | MONTAŽNA LETEV, DOLŽINA 2m | EN50022 | Weidmuller | 1 | kos |  |  |  | 0
| - | ZAKLJUČNA PLOŠČICA DVONIVOJSKE SPONKE | WAP WDK2.5 | Weidmuller | 7 | kos |  |  |  | 0
| - | VRSTNA SPONKA DVONIVOJSKA 2,5mm2 | WDK2.5 | Weidmuller | 18 | kos |  |  |  | 0
| - | ZAKLJUČEK SPONK | WEW 35/2 | Weidmuller | 7 | kos |  |  |  | 0
14. | =X9 | Razdelilnik na kabini strgala. Iz obstoječega razdelilnika je odklopiti obstoječe energetske in krmilne kabelske vodnike ter odstraniti razdelilnik. Odvoz na ustrezno deponijo. Dobava, postavitev in priključitev novega razdelilnika iz nerjaveče pločevine, z vključeno spodaj navedeno opremo. V kabini strgala se inštalira novo klimatsko napravo. |  |  |  |  | 1 | kpl |  | 0
| - | Inštal. odklopnik, 1P, C, 10A, 10kA | FAZ-C10/1 | Eaton | 1 | kos |  |  |  | 0
| - | Inštal. odklopnik, 1P, C, 4A, 10kA | FAZ-C4/1 | Eaton | 1 | kos |  |  |  | 0
| - | Inštal. odklopnik, 1P C, 6A, 10kA | FAZ-C6/1 | Eaton | 1 | kos |  |  |  | 0
| - | ETHERNET VTIČNICA | IE-XM-RJ45/IDC | Eaton | 2 | kos |  |  |  | 0
| - | Izolacijski ojačevalnik signala iz EX območja | FTL325N | Endress+H | 2 | kos |  |  |  | 0
| - | RELE, 2 PREKLOPNA KONTAKTA, 24Vdc | 46.52 | Finder | 9 | kos |  |  |  | 0
| - | PODNOŽJE RELEJA | 97.P2 | Finder | 9 | kos |  |  |  | 0
| - | EH-150 ANALOGNI VHODNI MODUL: 8x(4-20mA) | EH-AX8I | Hitachi | 1 | kos |  |  |  | 0
| - | EH-150 BAZNO PODNOŽJE | EHBS8A | Hitachi | 1 | kos |  |  |  | 0
| - | EH-150 REZERVNI MODUL | EH-DUM | Hitachi | 1 | kos |  |  |  | 0
| - | EH-150 EtherCAT KOMUNIKACIJSKI MODUL | EH-IOCA | Hitachi | 1 | kos |  |  |  | 0
| - | EH-150 NAPAJALNI MODUL | EH-PSA | Hitachi | 1 | kos |  |  |  | 0
| - | EH-150 DIGITALNI VHODNI MODUL: 16xDI | EH-XD16 | Hitachi | 4 | kos |  |  |  | 0
| - | EH-150 DIGITALNI IZHODNI MODUL 16xDO | EH-YR16 | Hitachi | 1 | kos |  |  |  | 0
| - | Industrijski "All in one" računalnik 24", FHD, ekran na dotik, Intel® Core™ i7, vsaj 4G RAM, 256G SSD, WIN 10. NAMESTI SE NA STENO KABINE | MPC-2247Z | Moxa | 1 | kos |  |  |  | 0
| - | Zidni nosilec industrijskega raunalnika | MPC-MD-2-24-VESAMTK | Moxa | 1 | kos |  |  |  | 0
| - | Eternet stikalo | EDS205 | Moxa | 1 | kos |  |  |  | 0
| - | Komunikac. pretvornik optika-baker | IMC-21A | Moxa | 1 | kos |  |  |  | 0
| - | Napajalnik 230Vac/24Vdc, 10A | SL10.100 | Puls | 1 | kos |  |  |  | 0
| - | VENTILSKI ANALOGNI PROPORCIONALNI OJAČEVALEC | VT3000-S30 | Rexroth | 1 | kos |  |  |  | 0
| - | INOX KOVINSKI RAZDELILNIK 760x760x300mm IP66 | 1014.600 | Rittal | 1 | kos |  |  |  | 0
| - | PVC INŠTALACIJSKI KANAL 40x80, 2m | 8800.751 | Rittal | 1 | kos |  |  |  | 0
| - | PVC INŠTALACIJSKI KANAL 60x80, 2m | 8800.752 | Rittal | 1 | kos |  |  |  | 0
| - | KABELSKA UVODNICA Z MATICO | PG 11 | Rittal | 10 | kos |  |  |  | 0
| - | KABELSKA UVODNICA Z MATICO | PG 13.5 | Rittal | 20 | kos |  |  |  | 0
| - | KABELSKA UVODNICA Z MATICO | PG 16 | Rittal | 26 | kos |  |  |  | 0
| - | KABELSKA UVODNICA Z MATICO | PG 21 | Rittal | 6 | kos |  |  |  | 0
| - | KABELSKA UVODNICA Z MATICO | PG 29 | Rittal | 3 | kos |  |  |  | 0
| - | KABELSKA UVODNICA Z MATICO | PG 9 | Rittal | 8 | kos |  |  |  | 0
| - | Cevna varovalka | 1AF | Weidmuller | 4 | kos |  |  |  | 0
| - | Cevna varovalka | 3,15AF | Weidmuller | 4 | kos |  |  |  | 0
| - | Cevna varovalka | 4AF | Weidmuller | 2 | kos |  |  |  | 0
| - | Cevna varovalka | 5AF | Weidmuller | 2 | kos |  |  |  | 0
| - | Cevna varovalka | 6,3AF | Weidmuller | 2 | kos |  |  |  | 0
| - | MONTAŽNA LETEV, DOLŽINA 2m | EN50022 | Weidmuller | 1 | kos |  |  |  | 0
| - | ZAKLJUČNA PLOŠČICA SPONKE WDU2,5-10 | WAP 2.5-10 | Weidmuller | 8 | kos |  |  |  | 0
| - | ZAKLJUČNA PLOŠČICA DVONIVOJSKE SPONKE | WAP WDK2.5 | Weidmuller | 15 | kos |  |  |  | 0
| - | VRSTNA SPONKA DVONIVOJSKA 2,5mm2 | WDK2.5 | Weidmuller | 36 | kos |  |  |  | 0
| - | VRSTNA SPONKA 4mm2 | WDU4 | Weidmuller | 48 | kos |  |  |  | 0
| - | ZAKLJUČEK SPONK | WEW 35/2 | Weidmuller | 27 | kos |  |  |  | 0
| - | VRSTNA SPONKA PE 4mm2 | WPE4 | Weidmuller | 2 | kos |  |  |  | 0
| - | MOSTIČEK VRSTNIH SPONK | WQV 2.5/10 | Weidmuller | 1 | kos |  |  |  | 0
| - | MOSTIČKI VRSTNIH SPONK | WQV 2.5/4 | Weidmuller | 5 | kos |  |  |  | 0
| - | Varovalčna sponka | WSI4 | Weidmuller | 5 | kos |  |  |  | 0
| - | Varovalčna sponka z led indikacijo | WSI4LD | Weidmuller | 9 | kos |  |  |  | 0
15. |  | Odstranitev obstoječe opreme Odvoz na ustrezno deponijo. Dobava in vgradnja svetil in servisnih vtičnic ter pripadajoče opreme |  |  |  |  | 1 | kpl |  | 0
| - | MEHANSKO ZAŠČITENA LADIJSKA SVETILKA IP66 | 1xLED-E27-11W-360°-3000K, IP66 | Disano | 20 | kos |  |  |  | 0
| - | MEHANSKO ZAŠČITENA LADIJSKA SVETILKA IP66 | 2xLED-E27-11W-360°-3000K, IP66 | Disano | 4 | kos |  |  |  | 0
| - | MEHANSKO ZAŠČITENA SVETILKA IP66 | 1xLED-G8-18W-120cm-3000K, IP66 | Disano | 23 | kos |  |  |  | 0
| - | MEHANSKO ZAŠČITENA SVETILKA IP66 | 2xLED-G8-18W-120cm-3000K, IP66 | Disano | 13 | kos |  |  |  | 0
| - | MEHANSKO ZAŠČITENA SVETILKA IP66 | 3xLED-G8-18W-120cm-3000K, IP66 | Disano | 1 | kos |  |  |  | 0
| - | REFLEKTOR IP66, LED-237W, 3000K, 36300lm, simetričen | 2181 FORUM | Disano | 10 | kos |  |  |  | 0
| - | SVETILKA EVAKUACIJSKA 11W, 150lm, IP40, 1h avtonomije | XEXI150-AT | Eaton | 6 | kos |  |  |  | 0
| - | LETALSKA SVETILKA, 5W LED, IP65, ICAO klasa A | HA-OL | Holland Aviation | 2 | kos |  |  |  | 0
| - | REFLEKTOR ATEX, LED-240W, 3000K, 31440lm, simetričen 80° | GAI3-240-830-80-V11-UB-OR-I1-WG | Kellwood | 2 | kos |  |  |  | 0
| - | Opozorilna svetilka vožnje, sestavljena iz: |  | Eaton | 4 | kpl |  |  |  | 0
|  | OSNOVA SEMAFORJA | SL-B | [6 empty] | 0
|  | NOSILEC SEMAFORJA 10cm | SL-F100 | [6 empty] | 0
|  | STROBOSKOPSKA RDEČA SVETILKA | SL-FL230-R | [6 empty] | 0
|  | KOTNI NOSILEC SEMAFORJA | SL-FW | [6 empty] | 0
| - | LUXOMAT | SRSD1NO | Eaton | 1 | kos |  |  |  | 0
| - | FOTOUPOR | SRSD1NO | Eaton | 1 | kos |  |  |  | 0
| - | NADGRADNO STIKALO IP 66 | 10A, 0-1, 1NO, IP66 | Gewiss | 4 | kos |  |  |  | 0
| - | NADGRADNO STIKALO IP66 | 10A, 1-2, 1NO, IP66 | Gewiss | 13 | kos |  |  |  | 0
| - | NADGRADNO IZMENIČNO STIKALO IP66 | 10A, 1-2, 1NC+1NO; IZMENIČNO, IP66 | Gewiss | 8 | kos |  |  |  | 0
| - | NADGRADNO KRIŽNO STIKALO IP66 | 10A, 1-2, 2NC+2NO; KRIŽNO, IP66 | Gewiss | 1 | kos |  |  |  | 0
| - | Nadgradna 1F vtičnica 16A | GW 66 501 | Gewiss | 12 | kos |  |  |  | 0
| - | Nadgradna 3P+PE vtičnica 16A | GW 66 508 | Gewiss | 8 | kos |  |  |  | 0
| - | 3F Nadometna vtičnica L1-L2-L3+blokirno stikalo IP66 | GW 66 531 | Gewiss | 1 | kos |  |  |  | 0
16. |  | Dobava in vgradnja klimatskih naprav in ventilatorjev ter pripadajoče opreme |  |  |  |  | 1 | kpl |  | 0
| - | Kontejnerska klimatska naprava za elektro kontejner na portalu, zunanja in notranja enota |  | Mitsubishi | 1 | kpl |  |  |  | 0
| - | Kontejnerska klimatska naprava za kabino na vrtljivem delu, zunanja in notranja enota |  | Mitsubishi | 1 | kpl |  |  |  | 0
| - | Kontejnerska klimatska naprava za elektro kontejner na vrtljivem delu, zunanja in notranja enota |  | Mitsubishi | 1 | kpl |  |  |  | 0
| - | Kontejnerska klimatska naprava za kabino strgala, zunanja in notranja enota |  | Mitsubishi | 1 | kpl |  |  |  | 0
| - | 3F ventilator vpihavanja zunanjega zraka skozi steno kontejnerjev, vključno z zaščitno mrežo in zaščito pred dežjem |  | Tehnovent | 2 | kos |  |  |  | 0
| - | 1F ventilator vpihavanja zunanjega zraka skozi steno kabine na vrtljivem delu, vključno z zaščito pred mrčesom in zaščito pred dežjem |  | Tehnovent | 1 | kos |  |  |  | 0
| - | 1F ventilator vpihavanja zunanjega zraka v kabino strgala, vključno s cevjo za dovod zraka iz vrha dvigala in ustrezno zaščito pred dežjem in mrčesom |  | Tehnovent | 1 | kos |  |  |  | 0
| - | SENZOR TEMPERATURA 4-20mA 2ŽILI | TZI | Elektronika Pahor | 5 | kos |  |  |  | 0
| - | Stenski prostorski termostat | T6360B1028 | Honeywell | 4 | kos |  |  |  | 0
17. |  | Dobava in vgradnja senzorike ter ostale opreme. Po potrebi izdelava pritrdilnih elementov ter mehanske zaščite |  |  |  |  | 1 | kpl |  | 0
| - | SENZOR HITROSTI VETRA 4-20mA, 0-35m/s, IP65 | ANDWM1/24-I | Andivi | 1 | kos |  |  |  | 0
| - | Hupa 24Vdc, IP65, 93dB | DB50B024RN | Eaton | 2 | kos |  |  |  | 0
| - | Temperaturno tipalo PT-100 za navitje motorjev kabelskih bobnov |  | Elektronika Pahor | 6 | kos |  |  |  | 0
| - | Nivojsko stikalo | Solswitch FTE20 | Endress+Hauser | 5 | kos |  |  |  | 0
| - | RAZVODNA DOZA Z DVEMA SPONKAMA in potrebnimi uvodnicami, IP65 |  | Gewiss | 4 | kos |  |  |  | 0
| - | RAZVODNA DOZA Z TREMI SPONKAMI in potrebnimi uvodnicami, IP65 |  | Gewiss | 14 | kos |  |  |  | 0
| - | RAZVODNA DOZA Z ŠTIRIMI SPONKAMI in potrebnimi uvodnicami, IP65 |  | Gewiss | 3 | kos |  |  |  | 0
| - | RAZVODNA DOZA Z ŠESTIMI SPONKAMI in potrebnimi uvodnicami, IP65 |  | Gewiss | 1 | kos |  |  |  | 0
| - | KAPACITIVNI SENZOR, 24Vdc | NIVOCAP C | Nivelco | 1 | kos |  |  |  | 0
| - | Induktivni senzor kontrole obratov | NI15-EG30-Y1X/S100 7M | Turck | 10 | kos |  |  |  | 0
18. |  | Na vrtljivem delu dvigala je potrebno demontirati dotrajan kontejner z razdelilnikoma X2 in X3. Odvoz na ustrezno deponijo. Na nosilno konstrukcijo obstoječega se inštalira nov izoliran kontejner z izrezi za kablovje in zračenje. V kontejner je potrebno vgraditi novo klimatsko napravo in ventilator prezračevanja. |  |  |  |  | 1 | kpl |  | 0
| - | Kontejner 4885x2435x2591 (16") vrata v sredini ožje stranice | 16" | Containex | 1 | kos |  |  |  | 0
| - | Uporaba avtodvigala za potrebe odstranitve starega ter namestitve novega kontejnerja |  |  | 16 | ure |  |  |  | 0
| - | Vsa potrebna pripravljalna in ključavničarska dela za postavitev novega kontejnerja |  |  | 1 | kpl |  |  |  | 0
19. |  | Odstranitev vseh kabelskih polic na dvigalu. Odvoz na ustrezno deponijo. Inštaliranje novih nerjavnih perforiranih polic s prekritjem, po spodnjem popisu. |  |  |  |  | 1 | kpl |  | 0
| - | Inox perforirana kabelska polica, širina: 50mm, višina: 60mm, L=2m | KP 60/50 | Lenx (Hermi) | 55 | kos |  |  |  | 0
| - | Inox perforirana kabelska polica, širina: 100mm, višina: 60mm, L=2m | KP 60/100 | Lenx (Hermi) | 95 | kos |  |  |  | 0
| - | Inox perforirana kabelska polica, širina: 200mm, višina: 60mm, L=2m | KP 60/200 | Lenx (Hermi) | 155 | kos |  |  |  | 0
| - | Inox perforirana kabelska polica, širina: 300mm, višina: 60mm, L=2m | KP 60/300 | Lenx (Hermi) | 60 | kos |  |  |  | 0
| - | Inox pokrov kabelske police, širina: 50mm, dolžina: 2m | KP-P 50 | Lenx (Hermi) | 55 | kos |  |  |  | 0
| - | Inox pokrov kabelske police, širina: 100mm, dolžina: 2m | KP-P 100 | Lenx (Hermi) | 95 | kos |  |  |  | 0
| - | Inox pokrov kabelske police, širina: 200mm, dolžina: 2m | KP-P 200 | Lenx (Hermi) | 155 | kos |  |  |  | 0
| - | Inox pokrov kabelske police, širina: 300mm, dolžina: 2m | KP-P 300 | Lenx (Hermi) | 60 | kos |  |  |  | 0
| - | Inox odsekano 90° koleno kabelske police, širina: 100mm | PKP-KO 60/100 | Lenx (Hermi) | 28 | kos |  |  |  | 0
| - | Inox odsekano 90° koleno kabelske police, širina: 200mm | PKP-KO 60/200 | Lenx (Hermi) | 42 | kos |  |  |  | 0
| - | Inox pokrov odsekanega 90° kolena police, širina: 100mm | PKP-KOP 100 | Lenx (Hermi) | 28 | kos |  |  |  | 0
| - | Inox pokrov odsekanega 90° kolena police, širina: 200mm | PKP-KOP 200 | Lenx (Hermi) | 42 | kos |  |  |  | 0
| - | Inox fiksni spojni element, višina: 60mm | PKP-FS 60 | Lenx (Hermi) | 54 | kos |  |  |  | 0
| - | Inox gibljiv spojni element, višina: 60mm | PKP-GS 60 | Lenx (Hermi) | 132 | kos |  |  |  | 0
| - | Inox stenski nosilec | NKP-SNL 60 | Lenx (Hermi) | 68 | kos |  |  |  | 0
| - | Inox stenski nosilec | NKP-SNL 110 | Lenx (Hermi) | 184 | kos |  |  |  | 0
| - | Inox stenski nosilec | NKP-SNL 210 | Lenx (Hermi) | 142 | kos |  |  |  | 0
| - | Inox viseči nosilec | NKP-VNU 110 | Lenx (Hermi) | 104 | kos |  |  |  | 0
| - | Inox viseči nosilec | NKP-VNU 210 | Lenx (Hermi) | 88 | kos |  |  |  | 0
| - | Inox sponski vijak M6X13 PPKP - M6X13 | PPKP - M6X13 | Lenx (Hermi) | 1420 | kos |  |  |  | 0
| - | Inox sponskia matica s prirobnico M6PPKP-M6 | M6PPKP-M6 | Lenx (Hermi) | 1420 | kos |  |  |  | 0
| - | Inox vijak M10X25 | PPK-M10X25 | Lenx (Hermi) | 1250 | kos |  |  |  | 0
| - | Inox matica M10 | PPK-M10 | Lenx (Hermi) | 1250 | kos |  |  |  | 0
| - | Zaščitni robni trak PVC/kovina | RT1 | Lenx (Hermi) | 22 | m |  |  |  | 0
| - | Ključavničarska dela, potrebna za izvedbo nosilcev, zaščit, prilagoditev, ipd., za postavitev novih kabelskih polic |  |  | 1 | kpl |  |  |  | 0
20. |  | Demontirati je kompletno kabelsko ožičenje dvigala, razen dovodnega energatskega kabla. Odvoz na ustrezno deponijo. Inštalirajo se novi energetski ter krmilni kabelski vodniki, na pripravljene kabelske police, delno uvlečeni v zaščitne cevi. Po spodaj popisanih količinah. |  |  |  |  | 1 | kpl |  | 0
| - | 5x1,5mm2 | 0022754 ROBUST 215C | Lapp | 340 | m |  |  |  | 0
| - | 7x1,5mm2 | 0022757 ROBUST 215C | Lapp | 169 | m |  |  |  | 0
| - | 12G1,5mm2 | 0022760 ROBUST 215C | Lapp | 53 | m |  |  |  | 0
| - | 34x1,5mm2 | 0022763 ROBUST 215C | Lapp | 92 | m |  |  |  | 0
| - | 4G2,5mm2 | 0036426 ÖLFLEX SERVO 2YSLCY-JB | Lapp | 355 | m |  |  |  | 0
| - | 4G10mm2 | 0036429 ÖLFLEX SERVO 2YSLCY-JB | Lapp | 88 | m |  |  |  | 0
| - | 1x2x1,3mm2 | 0032422 RE-2Y(ST)Yv blue | Lapp | 398 | m |  |  |  | 0
| - | 2x1mm2 | 0037802 UNITRONIC LiHCH | Lapp | 337 | m |  |  |  | 0
| - | 3x1mm2 | 0037803 UNITRONIC LiHCH | Lapp | 1082 | m |  |  |  | 0
| - | 4x1mm2 | 0037804 UNITRONIC LiHCH | Lapp | 90 | m |  |  |  | 0
| - | 7x1mm2 | 0037807 UNITRONIC LiHCH | Lapp | 58 | m |  |  |  | 0
| - | 3x1,5mm2 | 0037903 UNITRONIC LiHCH | Lapp | 481 | m |  |  |  | 0
| - | 5x1,5mm2 | 0037905 UNITRONIC LiHCH | Lapp | 40 | m |  |  |  | 0
| - | 4G70mm2 | 00430283 CRANE NSHTÖU | Lapp | 139 | m |  |  |  | 0
| - | 4G185mm2 | 1600141 H07RN-F | Lapp | 50 | m |  |  |  | 0
| - | 1x95mm2 | 1600505 NSSHÖU | Lapp | 114 | m |  |  |  | 0
| - | 1x185mm2 | 1600508 NSSHÖU | Lapp | 324 | m |  |  |  | 0
| - | 3G1,5mm2 | 1600516 NSSHÖU | Lapp | 1269 | m |  |  |  | 0
| - | 3G2,5mm2 | 1600517 NSSHÖU | Lapp | 1713 | m |  |  |  | 0
| - | 4G1,5mm2 | 16005243 NSSHÖU | Lapp | 343 | m |  |  |  | 0
| - | 4G2,5mm2 | 16005253 NSSHÖU | Lapp | 1196 | m |  |  |  | 0
| - | 4G4mm2 | 16005263 NSSHÖU | Lapp | 844 | m |  |  |  | 0
| - | 4G10mm2 | 16005283 NSSHÖU | Lapp | 20 | m |  |  |  | 0
| - | 4G16mm2 | 16005293 NSSHÖU | Lapp | 74 | m |  |  |  | 0
| - | 4G25mm2 | 16005303 NSSHÖU | Lapp | 40 | m |  |  |  | 0
| - | 4G35mm2 | 16005313 NSSHÖU | Lapp | 176 | m |  |  |  | 0
| - | 5G1,5mm2 | 16005333 NSSHÖU | Lapp | 22 | m |  |  |  | 0
| - | 4x2xAWG26/7 | 2170299 ETHERLINE H Flex | Lapp | 142 | m |  |  |  | 0
21. |  | Med kotno postajo in krmilniškimi moduli krmiljenja v posameznih razdelilnikih na dvigalu se izvede optična krmilna komunikacijska zanka. |  |  |  |  | 1 | kpl |  | 0
| - | Multimode G 50 OM2 HITRONIC HQN 3000 8G 62.5 /125 OM2 | 27900108 | Lapp | 350 | m |  |  |  | 0
| - | Predelava krmilnega signalnega bobna za potrebe optične komunikacijske zanke med kotno postajo in dvigalom |  |  | 1 | kpl |  |  |  | 0
22. |  | Licence za programsko opremo |  |  |  |  | 1 | kpl |  | 0
| - | GENESIS64 Aplikacijski strežnik, 1 WEBHMI-DEVCAL (odjemalcem), in 1500 Tagov na zahtevo | GEN64-APP-1500 V10 | Iconics | 1 | kos |  |  |  | 0
| - | Dodaten uporabniški dostop do aplikacije (daljinski nadzor) | WEBHMI-BRWSR V10 | Iconics | 1 | kos |  |  |  | 0
| - | Microsoft OFFICE |  |  | 2 | kos |  |  |  | 0
23. |  | Delo - programiranje opreme |  |  |  |  | 1 | kpl |  | 0
| - | Izdelava aplikativne programske opreme za PLC. Programska oprema za upravljanje z vsemi pogoni dvigala, spremljanje delovanja in diagnostika napak. Programska oprema mora zagotavljati tudi povezavo s transportnimi trakovi sistema ter presipnimi loputami na obali. |  |  | 1 | kpl |  |  |  | 0
| - | Izdelava aplikativne programske opreme SCADA Predvidena sta dva prikazovalnika, eden v kabini na vrtljivem delu, drugi v kabini strgala. SCADA aplikaciji morata prikazovati delovanje posameznih sklopov dvigala, kakor tudi napake ter omogočati njihovo potrjevanje ter pregled. S pomočjo SCADA sistema je možno tudi spreminjati nastavitve sistema. Oba prikazovalnika (panel PC) si delita eno licenco za programsko opremo. SCADA mora delovati na ta način, da: - Uporablja centraliziran sistem pooblastil za avtorizacijo dostopa - Omogoča dostop preko internet brskalnika - Omogoča dostop preko pametnih telefonov - Uporablja centralno bazo podatkov in vanjo odlaga relevantne podatke - Je povezana na centralni sistem alarmiranja in obveščanja - Omogoča vklop FDD (Fault Detection) funkcionalnosti - Omogoča vklop EE (energy efficiency funkcionalnosti) Predvideti je potrebno tudi povezavo sistema na centralni SCADA Strežnik Luke Koper in vključitev v centralni SCADA sistem (pripraviti podatke za prenos). Delo na centralnem SCADA strežniku ni predmet tega popisa. |  |  | 1 | kpl |  |  |  | 0
| - | Priprava podatkov za povezavo sistema KLP v sistem sspremljanja energije LUKA (podatkovna povezava se izvede preko OPC iz centralnega SCADA) |  |  | 1 | kpl |  |  |  | 0
| - | Instalacija in konfiguracija sistemske programske opreme in SCADA |  |  | 1 | kpl |  |  |  | 0
| - | Zagon sistema, testiranje programske opreme |  |  | 1 | kpl |  |  |  | 0
| - | Izdelava navodil za uporabo in vzdrževanje |  |  | 1 | kpl |  |  |  | 0
| - | Šolanje kadra upravljavca |  |  | 1 | kpl |  |  |  | 0
24. |  | Delo, ki ni zajeto v gornjih postavkah |  |  |  |  | 1 | kpl |  | 0
| - | VOT – vrtljivo odjemalec toka na glavnem kabelskem bobnu naj se pri obnovi pregleda in po potrebi očisti in obnovi izrabljene dele (npr. krtačke) |  |  | 1 | kpl |  |  |  | 0
| - | Čiščenje objekta po odstranitvi opreme in priprava za montažo |  |  | 1 | kpl |  |  |  | 0
| - | Izvedba priklopov energetskih in krmilnih povezav v pripadajočih stikalnih blokih in na napravah. |  |  | 1 | kpl |  |  |  | 0
| - | Izvedba testiranja vseh povezav in priklopov - izdelava IQ liste. |  |  | 1 | kpl |  |  |  | 0
| - | Pripravljalna dela (nabava, priprava gradbišča) |  |  | 1 | kpl |  |  |  | 0
| - | Nastavitve, testiranje in zagon elektro opreme |  |  | 1 | kpl |  |  |  | 0
| - | Pregled in izvedba elektro meritev |  |  | 1 | kpl |  |  |  | 0
| - | Sodelovanje projektanta pri izvedbi prenove v primeru potrebe po prilagajanju oz. spremembi načrtov |  |  | 1 | kpl |  |  |  | 0
| - | Izdelava PID načrtov |  |  | 1 | kpl |  |  |  | 0
| - | Nadzor pri izvedbi (elektro) |  |  | 1 | kpl |  |  |  | 0
| - | Nepradvidena dela (v soglasju z investitorjem) |  |  | 10 | % |  |  |  | 0

## TEHNIČNI POGOJI PKZ
Pred oddajo ponudbe je obvezen ogled objekta!
Sanacijo je potrebno izvajati v skladu z elaboratom sanacije št. JP-14/20.
Opombe - v ceni upoštevati:
* | vse količine v popisu so ocenjene na osnovi tehničnih risb proizvajalca dvigala in strokovnega pregleda objekta,
izvajalec je dolžan na terenu vse količine lastnoročno preveriti (izmeriti) pred izvedbo oz. pričetkom del
* | vse dobave in nabave materialov ter veznih in montažnih materialov
* | vse horizontalne in vertikalne prenose ter prevoze na gradbišču in do gradbišča
* | odvoz demontiranega in rušenega materiala na stalno deponijo, komplet s plačilom vseh komunalnih pristojbin
* | vse delovne in lovilne odre - razen odrov, ki so posebej navedeni v popisu
* | dobavo in pripravo vseh veznih in pritrdilnih materialov
* | vse mere kontrolirati na kraju samem oz. na gradbišču
* | upoštevati vsa dodatna navodila nadzora in projektanta
* | pri opisih upoštevati tehnično poročilo
* | stroške za izvajanje tekoče kontrole kvalitete v skladu s SIST EN ISO 12944
* | pridobivanje vseh potrebnih dokazil in izdelavo tehnološkega elaborata
* | strošek pridobivanja potrebnih dovolilnic za vstop delavcev in vozil na območje Luke Koper
* | delo v več fazah oziroma etapah z vmesnimi prekinitvami glede na zahteve naročnika
* | VSI PONUDNIKI Z ODDAJO PONUDBE POTRJUJEJO DA SO UPOŠTEVALI ZAHTEVANE MATERIALE IN
OPREMO, OZIROMA SO ZAGOTOVILI KVALITETNO IN ESTETSKO ENAKOVREDNOST PONUJENEGA
IZDELKA NAPRAM ZAHTEVANEMU!
* | VSA NAVEDENA KOMERCIALNA IMENA SO UPORABLJENA ZGOLJ ZARADI DOLOČITVE
ZAHTEVANE KVALITETE, KI JO MORA PONUDNIK IZPOLNITI !
* | VSI SESTAVNI ELEMENTI, KAKOR TUDI PREMAZI, LAKI, BARVE IN OSTALA SREDSTVA UPORABLJENA
PRI IZDELAVI IN DOBAVI ZAHTEVANIH SESTAVNIH DELOV OBJEKTA MORAJO USTREZATI
UREDBI O ZELENEM JAVNEM NAROČANJU
* | Naročnik bo pri pregledu ponudb preveril ustreznost cen in ponujeno kvaliteto. Morebitne razlike v ceni, ki gredo na
račun slabše kvalitete ponujenih elementov, bo moral ponudnik finančno nadomestiti sam.
* | Pri vseh postavkah je potrebno upoštevati vsa pripravljalna in zaključna dela, vse prevoze in odvoze, potreben
montažni in pritrdilni material, ter eventuelno potrebno podkonstrukcijo.
* | Za vse dobavljene elemente je potrebno pred izdelavo oz. dobavo pridobiti pisno soglasje odgovornega
projektanta o ustreznosti doseganja tehnoloških in estetskih specifikacij.
* | Pri izdelavi ponudbe je potrebno obvezno pregledati celoten elaborat št. JP-05/20.
V primeru neskladij v projektu ali tiskarskih napak je ponudnik pred oddajo ponudbe dolžan o tem obvestiti
projektanta in investitorja.
* | Vsi vgrajeni elementi in materiali morajo imeti vsa ustrezna dokazila, ki so zahtevana po slovenskih predpisih.
* | Pri vseh opisih delovnih postavk smiselno veljajo splošna določila standardiziranih opisov del za visoko gradnjo
GIPOSS. V enotnih cenah je upoštevati ves potrebni material, delo in transporte, vgrajeno franko objekt!
* | Ponudnik je dolžan pri ponudbi upoštevati vse povezane stroške, ki so potrebni za tehnično pravilno izvedbo del,
ki jih ponuja v izvedbo (kot npr. razni pritrdilni material, vezni, tesnilni material, podkonstrukcije in podobno.
A. | GRADBENA IN OBRTNIŠKA DELA
Zap. št. | Opis postavke | Enota mere | Količina | Cena na enoto mere | Vrednost
1. | Pripravljalna dela
1 | Priprava, organizacija in ureditev gradbišča, z vsemi objekti, transportnimi potmi, delovnimi platoji, instalacijami in orodji, zagototovitvijo varnostnih in higiensko-tehničnih pogojev ter oznak gradbišča.
► |  | kpl | 1 |  | 0
2 | Demontaža opozorilnih tabel na ladijskem prekladalcu, začasno skladiščenje in ponovna montaža po izvedbi PKZ.
► |  | kpl | 1 |  | 0
3 | Uporaba avtodvigala z delovnimi košarami do višine 60 m, vključno z dobavo, postavitvijo, vzdrževanjem in odstranitvijo po zaključku del.
► |  | ur | 200 |  | 0
4 | Postavitev in uporaba premične dvižne košare do višine do 35,0 m, vključno z dobavo, postavitvijo, vzdrževanjem in odstranitvijo po zaključku del.
► |  | kpl | 1 |  | 0
5 | Zaščita vseh inštalacij ter opreme na kombiniranem ladijskem prekladalcu (elektro in strojne komponente kot so reduktorji, elektromotorji itd.), zaščita mora biti odporna na pritisk vodnega curka 250 MPa.
► |  | m2 | 300 |  | 0
6 | Odstranitev dotrajanih cevovodov za odpraševanje, odstranjevanje se izvede v skladu z navodili naročnika oz. uporabnika, v postavki zajeti razrez in odvoz na gradbiščno deponijo do 10 km, vključno s plačilom vseh taks.
► |  | m1 | 200 |  | 0
7 | Odstranjevanje in čiščenje obstoječe PKZ zgornjega (vrtljivega) dela ladijskega prekladalca, vključno z vsemi pripadajočimi površinami z vodnim curkom pod visokim pritiskom do 250 MPa (UHPWJ) do stopnje sijaja Wa 2,5 skladno s SIST EN ISO 12944-4 (površina v celoti očiščena vseh nečistoč, stare barve, rje itd.), vključno z odpraševanjem in vsemi deli ter ukrepi za zbiranje odpadnega materiala (voda in material stare PKZ) in odvozom.
► |  | m2 | 1800 |  | 0
8 | Čiščenje in pranje spodnjega dela konstrukcije ladijskega prekladalca (portal) z vodnim curkom do 70 MPa.
► |  | m2 | 900 |  | 0
9 | Ročno čiščenje težje dostopnih in močneje korodiranih mest do stopnje sijaja St 2 (ocena: 20% površin iz 6. postavke), ročno čiščenje se izvaja po pranju pod visokim pritiskom.
► |  | m2 | 360 |  | 0
10 | Ročni nanos sistema protikorozijske zaščite A5M.02 za korozijski razred C5-M (SIST EN ISO 12944) na konstrukcijo dvigala, vključno z vsipnim bunkerjem: epoksi temeljni premaz (kot npr. Hempadur Zinc 17360), epoksi vmesni premaz (kot npr. Hempadur Mastic 45880) in poliuretan prekrivni premaz (kot npr. Hempathane HS 55610) v skupni debelini 320 mm, niansa barve "luško modra" (UV obstojna) - RAL določi investitor.
► |  | m2 | 1500 |  | 0
11 | Ročni nanos sistema protikorozijske zaščite A5M.02 za korozijski razred C5-M (SIST EN ISO 12944) na konstrukcijo dvigala, vključno z vsipnim bunkerjem: epoksi temeljni premaz (kot npr. Hempadur Zinc 17360), epoksi vmesni premaz (kot npr. Hempadur Mastic 45880) in poliuretan prekrivni premaz (kot npr. Hempathane HS 55610) v skupni debelini 320 mm, niansa barve "bež" (UV obstojna) - RAL določi investitor.
► |  | m2 | 300 |  | 0
12 | Osvežitev PKZ spodnjega dela konstrukcije ladijskega prekladalca z nanosom novega sloja pokrivnega premaza: 1x poliuretan prekrivni premaz (kot npr. Hempathane HS 55610) v skupni debelini 60 mm, niansa barve "luško modra" (UV obstojna) - RAL določi investitor.
► |  | m2 | 900 |  | 0
13 | Demontaža dotrajanih panelov prostora za elektroinstalacije ter dobava in montaža novih, vključno z vsem pritrdilnim materialom in obrobami, v postavki upoštevati odvoz starih panelov na deponijo in plačilo vseh taks. |  |  |  |  | POSTAVKA ODPADE
► |  | m2 | 45 |  | 0 | NE IZPOLNJUJ!
14 | Demontaža rešetk na podestih za potrebe čiščenja in izvedbe PKZ ter ponovna montaža po izvedeni sanaciji PKZ, vključno z novim pritrdtivenim materialom (vijaki in pločevine) ter čiščenjem rešetk in skladiščenjem za čas izvajanja sanacije (š=80 cm, h=3 cm, masa cca 30 kg/m2).
► |  | m2 | 80 |  | 0
15 | Lokalna sanacija korozijskih poškodb z dovarjenjem novih pločevin, v postavki upoštevati krojenje, čiščenje in brušenje (pripravo površin) ter varjenje na licu mesta.
► |  | kg | 300 |  | 0
| Skupaj: |  |  |  | 0

## Okvirni terminski plan
Okvirni terminski plan JN 153/2021 Obnova KLP
A. | Obnova/sanacija elektro-komunikacijske opreme na KLP |  | Okvirni terminski plan [dni]
| 0. | Demontaža in odvoz obstoječe opreme.
Demontaža in odvoz obstoječe opreme.
| 1. | PKZ protikorozijska zaščita (vodno pranje + barvanje)
Komplet vodno pranje konstrukcije ter barvanje
| 2. | Dobava el. materiala ter ostale elekto in strojne opreme.
Dobava el. materiala ter ostale el. in strojne opreme.
| 3. | Montaža nove elektro in strojne opreme, testni zagon.
Montaža nove elektro in strojne opreme, testni zagon.
| 4. | Meritve in izdelava projektne dokumentacije PID
Meritve električne in TK instalacije, meritve osvetljenosti, atesti, PID, ..
| 5. | Testiranje in poučevanje uporabnikov
Testiranje in poučevanje uporabnikov
| 6. | Prevzem
Prevzem
|  | Skupaj | 0