## Rekapitulacija
POPIS GRADBENIH, OBRTNIŠKIH IN INSTALACIJSKIH DEL
S STROŠKOVNO OCENO
Objekt: Sanacija zgornje površine obale TRT2
z dostopnim mostom 2 in 3
Lokacija: Luka Koper
Faza: PZI
Št. proj.: JP-02/21
Projektant: SPS Jan Pajer s.p.
A. | SANACIJA ZGORNJE POVRŠINE - GRADBENA IN OBRTNIŠKA DELA |  |  | 0
B. | DODATNA SIDRNA MESTA ZA DVIGALA |  |  | 0
C. | OSTALO |  |  | 0
D. | NEPREDVIDENA GO DELA (5% poz. A) |  |  | 0
| SKUPAJ BREZ DDV: |  |  | 0
| DDV 22% |  |  | 0
| SKUPAJ Z DDV: |  |  | 0
Ponudnik:
| Datum: |  | Podpis:
S podpisom, ponudnik izjavlja, da je prebral vse postavke popisa del, na osnovi katerega daje ponudbo.
REKAPITULACIJA
A. | SANACIJA ZGORNJE POVRŠINE - GRADBENA IN OBRTNIŠKA DELA |  |  | 0
1. | PRIPRAVLJALNA DELA |  | 0
2. | RUŠITVENA DELA |  | 0
3. | ARMIRANOBETONSKA DELA |  | 0
4. | KLJUČAVNIČARSKA DELA |  | 0
5. | TESARSKA IN DRUGA DELA |  | 0
B. | DODATNA SIDRNA MESTA ZA DVIGALA |  |  | 0
C. | OSTALA DELA |  |  | 0
D. | NEPREDVIDENA GO DELA | 5% vrednosti vseh GO del |  | 0

## GO-TRT2
Pred oddajo ponudbe je obvezen ogled objekta na terenu!
Opombe - v ceni upoštevati:
* | vse dobave in nabave materialov ter veznih in montažnih materialov
* | vse horizontalne in vertikalne prenose ter prevoze na gradbišču in do gradbišča
* | odvoz demontiranega in rušenega materiala na stalno deponijo, komplet s plačilom vseh komunalnih pristojbin
* | odvoz vseh viškov izkopanega materiala na stalno deponijo, komplet s plačilom vseh komunalnih pristojbin
* | vsa podpiranja in zavarovanja med opaženjem in betoniranjem konstrukcij
* | ves standardizirani vezni in montažni material pri opažarskih delih
* | negovanje in vibriranje betonov med vgradnjo in pred razopaženjem betonskih elementov
* | vse delovne in lovilne odre - razen odrov, ki so posebej navedeni v popisu
* | dobavo in pripravo vseh veznih in pritrdilnih materialov
* | vse mere kontrolirati na kraju samem oz. na gradbišču
* | upoštevati vsa dodatna navodila nadzora in projektanta
* | pri opisih upoštevati TEHNIČNO POROČILO
* | VSI PONUDNIKI Z ODDAJO PONUDBE POTRJUJEJO DA SO UPOŠTEVALI ZAHTEVANE MATERIALE IN
OPREMO, OZIROMA SO ZAGOTOVILI KVALITETNO IN ESTETSKO ENAKOVREDNOST PONUJENEGA
IZDELKA NAPRAM ZAHTEVANEMU!
* | VSA NAVEDENA KOMERCIALNA IMENA SO UPORABLJENA ZGOLJ ZARADI DOLOČITVE ZAHTEVANE KVALITETE, KI JO MORA PONUDNIK IZPOLNITI !
* | Pri vseh postavkah je potrebno upoštevati vsa pripravljalna in zaključna dela, vse prevoze in odvoze, potreben montažni in pritrdilni material, ter eventuelno potrebno podkonstrukcijo.
* | Pri izdelavi ponudbe je OBVEZNO PREGLEDATI VSE DELE PROJEKTA (tekst in grafiko).
V primeru neskladij v projektu ali tiskarskih napak je ponudnik pred oddajo ponudbe dolžan o tem obvestiti projektanta in investitorja.
* | Vsi vgrajeni elementi in materiali morajo imeti vsa ustrezna dokazila, ki so zahtevana po slovenskih predpisih.
* | Pri vseh opisih delovnih postavk smiselno veljajo splošna določila standardiziranih opisov del za visoko gradnjo GIPOSS. V enotnih cenah je upoštevati ves potrebni material, delo in transporte, vgrajeno franko objekt!
* | Ponudnik je dolžan pri ponudbi upoštevati vse povezane stroške, ki so potrebni za tehnično pravilno izvedbo del, ki jih ponuja v izvedbo (kot npr. razni pritrdilni material, vezni, tesnilni material, podkonstrukcije in podobno.
* | Sanacijo je potrebno izvajati po projektu PZI št. JP-02/21, ki je izdelan skladno s smernicami poročila o pregledu objekta, ki ga je pripravil inštitut IGMAT d.d., pod oznako 11-KON-20.
* | Stroške za izvajanje tekoče kontrole vključno s pridobivanjem vseh potrebnih dokazil mora izvajalec vključiti v svojo ponudbeno ceno. V ceni postavk mora biti upoštevana zahtevnost izvedbe in vpliv obratovanja dvigal na obali na izvajanje sanacije, temu je potrebno prilagoditi postopke oz. delovne procese ter uporabljene materiale.
SANACIJA ZGORNJE POVRŠINE TRT2 Z DOSTOPNIM MOSTOM 2 IN 3
A. | GRADBENA IN OBRTNIŠKA DELA
Zap. št. | Opis postavke | Enota mere | Količina | Cena na enoto mere | Vrednost
1. | Pripravljalna dela
1 | Ureditev in zavarovanje gradbišča, postavitev gradbiščne table, vsakokratna označba območij obale s prepovedjo prometa v času izvajanja del (faze prikazane v risbah), postavitev gradbiščnega kontejnerja, gradbiščni priklop na elektriko, vodovod in sprotno čiščenje gradbišča.
► |  | kpl | 1 |  | 0
2 | Demontaža odbojne ograje na južni (kopenski) strani obale TRT2 ter na obeh straneh dostopnega mosta 2 in 3 vključno s čiščenjem in pleskanjem (RAL 3009).
► |  | m1 | 366 |  | 0
3 | Razna nepredvidena rušitvena dela, ki se pojavijo v času gradnje in se obračunajo po dejanskih porabljenem času delavcev, z vpisom v gradbeni dnevnik in po predhodni potrditvi naročnika. Dela se obračunajo le na pozicijah, kjer z opisom le-ta niso predvidena. V ceni zajeti tudi ves material in opremo potrebno za delo.
a | VK | ur | 16 |  | 0
b | PK | ur | 24 |  | 0
c | NK | ur | 32 |  | 0
| Skupaj: |  |  |  | 0
2. | Rušitvena dela
1 | Kompletna odstranitev asfaltne prevleke povprečne debeline 7 cm po celotni površini, predvideni za sanacijo, vključno z odvozom materiala na trajno deponijo.
TRT2: 200,4*8,0=1603,2 m2
most 2: 45,3*9,0=407,7 m2
► | most 3: 55,6*9,0=500,4 m2 | m2 | 2511.3 |  | 0
2 | Odstranitev s kloridi nasičenega zaščitnega sloja betona plošče pod odstranjeno asfaltno prevleko z vodnim curkom pod visokim pritiskom (do 250 MPa) v povprečni globini 4 cm (največ 6 cm), vključno s finim čiščenjem odstranjenih delcev ter odvozom materiala na trajno deponijo, v ceni postavke je potrebno upoštevati tudi vso morebitno zaščito elementov, ki se ne sanirajo, opreme obale, inštalacij ipd.
TRT2: 200,4*8,0*0,04=64,13 m3
most 2: 45,3*9,0*0,04=16,31 m3
► | most 3: 55,6*9,0*0,06=20,02 m3 | m3 | 100.46 |  | 0
3 | Odstranitev betona v območju dilatacije med TRT3 in TRT2 v širini 60 cm do vrha vzdolžnega sekundarnega nosilca, vključno s finim čiščenjem odstranjenih delcev ter odvozom materiala na stalno deponijo in plačilom vseh taks.
► | 0,60*0,25*8=1,2 m3 | m3 | 1.5 |  | 0
| Skupaj: |  |  |  | 0
3. | Armiranobetonska dela
1 | Čiščenje obstoječe zgornje armature plošče do zahtevanega sijaja (SA2,5 pri peskanih površinah oziroma ST2 pri ročnem čiščenju), ocena 30% vseh površin.
► | 2511,3*0,30=753,39 | m2 | 753.39 |  | 0
2 | Pranje zgornje površine plošče pred betoniranjem z vodnim curkom s pritiskom 40-60 MPa.
TRT2: 200,4*8,0=1603,2 m2
most 2: 45,3*9,0=407,7 m2
► | most 3: 55,6*9,0=500,4 m2 | m2 | 2511.3 |  | 0
3 | Premaz kontaktnih površin med starim in novim betonom s sredstvom za boljšo sprijemnost.
TRT2: 200,4*8,0=1603,2 m2
most 2: 45,3*9,0=407,7 m2
► | most 3: 55,6*9,0=500,4 m2 | m2 | 2511.3 |  | 0
4 | Krivljenje, rezanje, dobava in vgradnja dodatne armature v ploščo in dilatacije v skladu z armaturnimi risbami.
| palice S500 | kg | 3900 |  | 0
► | mreže S500 | kg | 14886 |  | 0
5 | Vgradnja sider na zgornjo stran plošče, ki vključuje vrtanje lukenj fi 12 mm in globine do 12 cm, vlivanje injektirne cementne mase in vstavljanje sider fi 8 (teža sider je zajeta v postavki armature).
► |  | kos | 10000 |  | 0
6 | Sidranje stare in nove AB konstrukcije v območju dilatacij, ki vključuje vrtanje lukenj fi 32 mm in globine 30 cm, vlivanje injektirne cementne mase in vstavljanje sider fi 20 (teža sider je zajeta v postavki armature).
► |  | kos | 62 |  | 0
7 | Dobava in vgradnja betona C30/37 XC4 XS1 XA1 v naklonih in padcih po načrtih (enako kot obstoječe), v povprečni debelini 11 cm (na enako višino kot obstoječe), vključno z nego svežega betona v skladu s tehničnim poročilom (SIST EN 13670).
TRT2: 200,4*8,0*0,11=176,35 m3
most 2: 45,3*9,0*0,11=44,85 m3
most 3: 55,6*9,0*0,15=55,04 m3
klančine ob mostu 2 in 3: 4,5 m3
► | dilatacije: 6,5 m3 | m3 | 287.24 |  | 0
8 | Premaz površine betonske plošče s penetrabilnim sredstvom za nego svežega betona in nadaljnjo zaščito betona pred prodorom agresivnih snovi, skladno s SIST EN 1504-2 (kot npr. Pavishield).
TRT2: 200,4*8,0=1603,2 m2
most 2: 45,3*9,0=407,7 m2
► | most 3: 55,6*9,0=500,4 m2 | m2 | 2511.3 |  | 0
9 | Dobava in montaža LTŽ izlivnikov na višino, izlivnik kot npr. ClassicTop gully top F900 (razred F900 v skladu z EN 124, tip izlivnika potrdi naročnik). V ceni izlivnika mora biti zajeta tudi povozna LTŽ rešetka in iztočna cev fi 160 dolžine cca. 1,0 m, vključno z vsem pritrdilnim in tesnilnim materialom.
|  | kom | 2 |  | 0
| Skupaj: |  |  |  | 0
4. | Ključavničarska dela
1 | Dobava in vgradnja jeklenih vročecinkanih profilov L 150x150x12 (S235) v območju dilatacij, vključno z varjenjem na sidrno armaturo in zatesnitvijo stika med profilom in betonom.
► | (4*8+3*9)*27,3*1,05=1691,24 kg | kg | 1691.24 |  | 0
2 | Sanacija morebitno poškodovanih delov ograje in dobava ter vgradnja dodatnih stebričkov (po potrebi).
► |  | kg | 1400 |  | 0
| Skupaj: |  |  |  | 0
5. | Tesarska in druga dela
1 | Opaženje roba betona na mestu dilatacij, višina opaža do 35 cm.
► |  | m1 | 46.2 |  | 0
2 | Čiščenje (dolbljenje) stiropora ter dobava in vgradnja stiropora na mestu dilatacij, debeline 3,0 cm, višine 25,0 cm in zalivanje s trajno elastično tesnilno maso.
► | 2*8+2*9=43 m1 | m1 | 43 |  | 0
3 | Čiščenje (dolbljenje) stiropora ter vstavljanje stiropora na mestu dilatacij pod transportnimi trakovi, debeline 3,0 cm, višine 25,0 cm in zalivanje s trajno elastično tesnilno maso.
► | 3*11,8=35,4 m1 | m1 | 35.4 |  | 0
4 | Ponovna montaža odbojne ograje na južni (zaledni) strani TRT2 in na obeh straneh dostopnih mostov 2 in 3.
► | 3*11,8=35,4 m1 | m1 | 366 |  | 0
| Skupaj: |  |  |  | 0

## GO-sidrisca
DODATNA SIDRNA MESTA ZA DVIGALA
B. | GRADBENA IN OBRTNIŠKA DELA
Zap. št. | Opis postavke | Enota mere | Količina | Cena na enoto mere | Vrednost
1. | Rušitvena dela
1 | Lokalno odbijanje betona z lahkimi (ročnimi) pnevmatskimi kladivi v območju vgranje dodatnih sidrnih mest za dvigala, vključno s finim čiščenjem odstranjenih delcev ter odvozom materiala na stalno deponijo in plačilom vseh taks, v ceni postavke je potrebno zajeti zaščito na spodnji strani konstrukcije za preprečevanje padanja odbitega betona v morje.
► |  | m3 | 0.95 |  | 0
2 | Krivljenje, rezanje, dobava in vgradnja dodatne armature za potrebe vgradnje dodatnih sidrnih mest za dvigala na morski strani kopenske tirnice, vključno z vgradnjo sider fi20 po detajlu (z epoksidno smolo).
| palice S500 | kg | 50 |  | 0
► | mreže S500 | kg | 130 |  | 0
3 | Dobava in vgradnja SCC betona C35/45 XS3 Dmax 4 - zalivanje lukenj v območju vgradnje jekleni čevljev dodantih sidrišč dvigal.
► |  | m3 | 0.5 |  | 0
4 | Izdelava, dobava in vgradnja jeklenih čevljev sidrišč za dvigala (S235), vključno z vročim cinkanjem in varjenjem na sidrno oz. obstoječo armaturo, delavniško risbo idela izvajalec v skladu z detajli v PZI.
► |  | kg | 750 |  | 0
5 | Opaženje spodnje strani preboja skozi AB konstrukcijo v območju vgradnje jeklenih čevljev dodatnih sidrnih mest za dvigala (na zaledni strani), v ceni postavke vključiti najem in uporabo čolna ali splava za dostop pod obalo.
► |  | m2 | 1.2 |  | 0
| Skupaj: |  |  |  | 0

## Ostalo
C. | OSTALA DELA
Zap. št. | Opis postavke | Enota mere | Količina | Cena na enoto mere | Vrednost
1 | Izvedba meritev vsebnosti kloridov na površini odbitega betona, meritve se izvedejo na očiščeni betonski površini pred betoniranjem, vključno z izdelavo poročil o rezultatih meritev.
► |  | kpl | 4 |  | 0
| Skupaj: |  |  |  | 0